## Локальная смета
| СОГЛАСОВАНО: | [11 empty] | УТВЕРЖДАЮ:
Начальник хоз.управления
Администрации г. Перми
| __________________/ / | [11 empty] | ______________/А.Г.Пантелеев/
| "____" ______________2010 г. | [11 empty] | "____" ______________2010 г.
| м.п. | [11 empty] | м.п.
Администрация г. Перми
(наименование стройки)
ЛОКАЛЬНЫЙ СМЕТНЫЙ РАСЧЕТ № 3
(локальная смета)
на монтаж системы охранно-пожарной сигнализации и системы оповещения, управления эвакуацией людей
при пожаре в помещениях здания по ул. Ленина, 27а; 2-й этаж
(наименование работ и затрат, наименование объекта)
Основание: Рабочая документация 05/05-2010-ОПС
|  |  | Сметная стоимость ___________________________________________________________ | [5 empty] | ___________________________386 509,87 |  | руб.
|  |  | монтажных работ ___________________________________________________________ | [5 empty] | ___________________________________________________________239 345,21 |  | руб.
|  |  | прочих ___________________________________________________________ | [5 empty] | ___________________________________________________________88 205,53 |  | руб.
|  |  | Средства на оплату труда ___________________________________________________________ | [5 empty] | ___________________________99 137,5 |  | руб.
|  |  | Сметная трудоемкость ___________________________________________________________ | [5 empty] | ___________________________________________________________930,67 |  | чел.час
Составлен в текущих ценах по состоянию на 2 кв. 2010 г.
№ пп | Обоснование | Наименование | Ед. изм. | Кол. | Стоимость единицы, руб. |  |  |  | Общая стоимость, руб. |  |  |  | Т/з осн. раб.на ед. | Т/з осн. раб. Всего | Т/з мех. на ед. | Т/з мех. Всего
[5 empty] | Всего | В том числе |  |  | Всего | В том числе
[6 empty] | Осн.З/п | Эк.Маш | З/пМех |  | Осн.З/п | Эк.Маш | З/пМех
1 | 2 | 3 | 4 | 5 | 6 | 7 | 8 | 9 | 10 | 11 | 12 | 13 | 14 | 15 | 16 | 17
Раздел 1. Материалы, не учтенные ценником
Приборы
1 | прайс-лист СЭ | Пульт контроля и управления, С2000 | шт. | 1 | 3691.53 |  |  |  | 3691.53
2 | прайс-лист СЭ | Прибор приемно-контрольный охранно-пожарный, Сигнал-20П SMD (2.05) | шт. | 2 | 2441.53 |  |  |  | 4883.06
3 | прайс-лист СЭ | Блок индикации, С2000-БИ | шт. | 1 | 3527.12 |  |  |  | 3527.12
4 | прайс-лист СЭ | Извещатель пожарный дымовой, ИП-212-3CУ (ДИП-3СУ) /в т.ч. резерв 5 шт./ | шт. | 56 51+5 | 203.39 |  |  |  | 11389.84
5 | прайс-лист СЭ | Извещатель пожарный ручной, ИПР-ЗСУ | шт. | 3 | 144.07 |  |  |  | 432.21
6 | прайс-лист СЭ | Оповещатель световой, НБО-12В-01 "Люкс" | шт. | 3 | 149.15 |  |  |  | 447.45
7 | прайс-лист СЭ | Оповещатель звуковой (сирена), Свирель | шт. | 4 | 242.37 |  |  |  | 969.48
8 | прайс-лист СЭ | Устройство контроля шлейфа, УКШ-А | шт. | 4 | 118.64 |  |  |  | 474.56
9 | прайс-лист СЭ | Монтажное устройство металлическое для извещателя ИП-212-3СУ | шт. | 51 | 43.22 |  |  |  | 2204.22
10 | прайс-лист СЭ | Релейный усилитель на 2 канала, УК-ВК/02 | шт. | 1 | 279.66 |  |  |  | 279.66
11 | прайс-лист СЭ | Извещатель охранный инфракрасный, LC-100PI | шт. | 19 | 286.44 |  |  |  | 5442.36
12 | прайс-лист СЭ | Извещатель охранный магнитоконтактный накладной, ИО-102-2 (СМК-1) | шт. | 63 | 15.25 |  |  |  | 960.75
13 | прайс-лист СЭ | Извещатель охранный магнитоконтактный накладной, ИО-102-26 (СМК-26) | шт. | 2 | 91.53 |  |  |  | 183.06
14 | прайс-лист СЭ | Кронштейн универсальный настенный, КР-1 | шт. | 19 | 22.03 |  |  |  | 418.57
15 | прайс-лист СЭ | Лампа аварийного освещения, SKAT LT 886 | шт. | 1 | 600.85 |  |  |  | 600.85
16 | прайс-лист СЭ | Резервированный источник питания, РИП-12 (исп.01) | шт. | 1 | 2730.51 |  |  |  | 2730.51
17 | прайс-лист ВИПАКС | Аккумулятор АКБ 17 А/ч | шт. | 1 | 1046.61 |  |  |  | 1046.61
18 | прайс-лист ФГУП "Охрана" | Прибор приёмо-контрольный, СПИ "Сокол", Сокол-8748 | комп. | 1 | 13559.32 |  |  |  | 13559.32
Кабели и провода
19 | прайс-лист ООО «Кабельная Компания «Ампер-Сервис» | Кабель огнестойкий КПСЭнг-FRLS 1х2х0,2 | м | 220 | 17.49 |  |  |  | 3847.8
20 | прайс-лист ООО «Кабельная Компания «Ампер-Сервис» | Кабель огнестойкий КПСЭнг-FRLS 1х2х0,5 | м | 40 | 24.21 |  |  |  | 968.4
21 | прайс-лист СЭ | Провод ПВС 3х1,0 | м | 10 | 14.58 |  |  |  | 145.8
22 | прайс-лист СЭ | Провод ШВВП 2х0,75 | м | 40 | 7.68 |  |  |  | 307.2
23 | прайс-лист СЭ | Провод монтажный КСПВ 2х0,5 | м | 160 | 1.97 |  |  |  | 315.2
24 | прайс-лист СЭ | Провод монтажный КСПВ 4х0,5 | м | 150 | 3.81 |  |  |  | 571.5
25 | прайс-лист ВИПАКС | Провод монтажный КСПВ 10х0,5 | м | 5 | 11.86 |  |  |  | 59.3
26 | прайс-лист ВИПАКС | Провод монтажный КСПВ 12х0,5 | м | 20 | 14.41 |  |  |  | 288.2
27 | прайс-лист СЭ | Провод монтажный КСПВ 20х0,5 | м | 20 | 19.24 |  |  |  | 384.8
Монтажные изделия и материалы
28 | прайс-лист СЭ | Эл. короб 10х15 белый | м | 50 | 12.2 |  |  |  | 610
29 | прайс-лист СЭ | Эл. короб 40х25 белый | м | 10 | 35.08 |  |  |  | 350.8
30 | прайс-лист СЭ | Автомат 1-полюсный, на 3А, ВА-101-1Р | шт. | 1 | 36.44 |  |  |  | 36.44
31 | прайс-лист СЭ | Щит под автомат навесной (пласт.), КМПн 1/2 | шт. | 1 | 27.12 |  |  |  | 27.12
32 | прайс-лист ВИПАКС | Коробка разветвительная ТYСО 100х100х50 мм | шт. | 10 | 42.03 |  |  |  | 420.3
33 | прайс-лист ВИПАКС | Коробка соединительная квадратная, КС-4 | шт. | 45 | 7.46 |  |  |  | 335.7
Итого прямые затраты по разделу в ценах 2001г. | [8 empty] | 61909.72
Итого по разделу 1 Материалы, не учтенные ценником | [8 empty] | 61909.72
Раздел 2. Монтажные работы
34 | ТЕРм10-08-001-10 | Приборы приемно-контрольные объектовые, С2000 | шт. | 1 | 157.52 | 154.99 | 0.22 |  | 157.52 | 154.99 | 0.22 |  | 11 | 11
35 | ТЕРм10-08-001-02 | Приборы ПС приемно-контрольные, пусковые: концентратор - блок базовый на 20 лучей, Сигнал-20П SMD | шт. | 2 | 178.92 | 167.19 | 0.27 |  | 357.84 | 334.38 | 0.54 |  | 11.7 | 23.4
36 | ТЕРм10-08-001-06 | Приборы приемно-контрольные сигнальные, С2000-БИ | шт. | 1 | 73.32 | 68.59 | 0.27 |  | 73.32 | 68.59 | 0.27 |  | 4.8 | 4.8
37 | ТЕРм10-08-002-02 | Извещатели ПС автоматические: дымовой в нормальном исполнении, ИП-212-3CУ | шт. | 56 | 24.67 | 22.98 | 0.27 |  | 1381.52 | 1286.88 | 15.12 |  | 1.68 | 94.08
38 | ТЕРм10-08-002-06 | Конструкция для установки извещателя, МУ (для ИП-212-3СУ) | шт. | 51 | 11.61 | 4.79 | 1.21 |  | 592.11 | 244.29 | 61.71 |  | 0.35 | 17.85
39 | ТЕРм10-08-002-01 (прим.) | Извещатели ПС автоматические: ручной электро-контактный в нормальном исполнении, ИПР-3СУ | шт. | 3 | 12.32 | 11.49 | 0.1 |  | 36.96 | 34.47 | 0.3 |  | 0.84 | 2.52
40 | ТЕРм10-04-101-15 | Транспарант световой (табло), НБО-12В-01 "Люкс" | шт. | 3 | 31.91 | 27.36 |  |  | 95.73 | 82.08 |  |  | 2 | 6
41 | ТЕРм10-04-066-05 | Звонок (сирена), Свирель | шт. | 4 | 13.85 | 12.92 |  |  | 55.4 | 51.68 |  |  | 1 | 4
42 | ТЕРм10-08-001-13 | Устройства промежуточные на количество лучей: 1, УКШ-А | шт. | 4 | 60.13 | 58 | 0.22 |  | 240.52 | 232 | 0.88 |  | 4 | 16
43 | ТЕРм10-01-039-06 | Реле, ключ, кнопка и др. с подготовкой места установки, УК-ВК/02 | шт. | 1 | 24.3 | 24.3 |  |  | 24.3 | 24.3 |  |  | 2 | 2
44 | ТЕРм10-08-003-05 | Устройства оптико-электрические: прибор оптико-электрический в одноблочном исполнении, LC-100PI | шт. | 19 | 81.33 | 78.8 | 0.22 |  | 1545.27 | 1497.2 | 4.18 |  | 5.76 | 109.44
45 | ТЕРм10-08-002-04 | Извещатели ОС автоматические: контактный, магнитоконтактный на открывание окон, дверей, СМК-1, СМК-26 | шт. | 65 63+2 | 13.02 | 11.49 |  |  | 846.3 | 746.85 |  |  | 0.84 | 54.6
46 | ТЕРм10-08-002-06 | Конструкция для установки извещателя, КР-1 | шт. | 19 | 11.61 | 4.79 | 1.21 |  | 220.59 | 91.01 | 22.99 |  | 0.35 | 6.65
47 | ТЕРм08-01-081-01 | Аппарат (кнопка, ключ управления), количество подключаемых концов, до: 2, SKAT LT 886 | шт. | 1 | 27.06 | 15.46 | 9.26 | 0.74 | 27.06 | 15.46 | 9.26 | 0.74 | 1.13 | 1.13 | 0.08 | 0.08
48 | ТЕРм10-08-003-06 | Устройства электрические: блок питания и контроля, РИП-12 | шт. | 1 | 90.23 | 84.67 | 0.29 |  | 90.23 | 84.67 | 0.29 |  | 5.76 | 5.76
49 | ТЕРм08-01-121-07 | Аккумулятор, АКБ 17 А/ч | шт. | 1 | 157.82 | 84.54 |  |  | 157.82 | 84.54 |  |  | 6.18 | 6.18
50 | ТЕРм10-08-001-01 | Приборы ПС приемно-контрольные, пусковые, Сокол-8748 | шт. | 1 | 110.22 | 102.89 | 0.27 |  | 110.22 | 102.89 | 0.27 |  | 7.2 | 7.2
51 | ТЕРм08-02-396-59-01 | Прокладка коробов пластмассовых шириной до 40мм | 100 м | 0,6 0,5+0,1 | 324.7 | 218.74 | 19.36 | 1.93 | 194.82 | 131.24 | 11.62 | 1.16
52 | ТЕРм08-02-422-01 | Затягивание проводов в электрокороб: один сечением до 2х2,5 мм2 | 100 м одного провода | 0,6 0,5+0,1 | 604.19 | 338.16 | 2.31 | 0.18 | 362.51 | 202.9 | 1.39 | 0.11 | 24 | 14.4 | 0.02 | 0.01
53 | ТЕРм08-03-526-01 | Автомат одно-, двух-, трехполюсный, устанавливаемый на конструкции на стене или колонне, на ток, А, до: 25 | шт. | 1 | 288.32 | 21.11 | 1.85 | 0.04 | 288.32 | 21.11 | 1.85 | 0.04 | 1.56 | 1.56 | 0.004
54 | ТЕРм10-08-002-06 (прим.) | Конструкция для установки автомата, КМПн 1/2 | шт. | 1 | 11.61 | 4.79 | 1.21 |  | 11.61 | 4.79 | 1.21 |  | 0.35 | 0.35
55 | ТЕРм10-08-019-01 | Коробка ответвительная на стене, ТYСО, КС-4 | шт. | 55 10+45 | 7.18 | 6.95 |  |  | 394.9 | 382.25 |  |  | 0.5 | 27.5
56 | ТЕРм10-08-005-02 | Провод двух- и трехжильный с разделительным основанием по стенам и потолкам, прокладываемый по основаниям: кирпичным | 100 м | 6,05 6,65-0,5-0,1 | 1204.32 | 388.02 | 9.68 |  | 7286.14 | 2347.52 | 58.56 |  | 29 | 175.45
57 | ТЕРм10-06-013-01 | Измерение сопротивления изоляции на смонтированном усилительном участке | 10 х4 жил | 1.4 | 317.19 | 24.92 | 292.27 | 29.04 | 444.07 | 34.89 | 409.18 | 40.66 | 2 | 2.8 | 0.51 | 0.71
Итого прямые затраты по разделу в ценах 2001г. | [8 empty] | 14995.08 | 8260.98 | 599.84 | 42.71 |  | 594.67 |  | 0.8
Итого прямые затраты по разделу с учетом коэффициентов к итогам | [8 empty] | 90682.66 | 61957.36 | 2654.7 | 320.33 |  | 594.67 |  | 0.8
В том числе, справочно:
Пересчет в текущие цены на 2 кв. 2010г. ОЗП=7,5; ЭМ-ЗПМ=4,19; ЗПМ=7,5; МАТ=4,25 (Поз. 34-39, 42-46, 48, 50, 54-56, 40-41, 47, 49, 51-53, 57) | [8 empty] | 75687.58 | 53696.37 | 2054.86 | 277.62
Накладные расходы | [8 empty] | 55613.98
Сметная прибыль | [8 empty] | 31138.85
Итого по разделу 2 Монтажные работы | [8 empty] | 177435.49 |  |  |  |  | 594.67 |  | 0.8
Раздел 3. Пусконаладочные работы
58 | ТЕРп02-01-002-05 | Автоматизированные системы управления II категории технической сложности с количеством каналов: 20 | система | 2 | 3537.41 | 3537.41 |  |  | 7074.82 | 7074.82 |  |  | 168 | 336
Итого прямые затраты по разделу в ценах 2001г. | [8 empty] | 7074.82 | 7074.82 |  |  |  | 336
Итого прямые затраты по разделу с учетом коэффициентов к итогам | [8 empty] | 36859.81 | 36859.81 |  |  |  | 336
В том числе, справочно:
Пересчет "ПН работы" в текущие цены на 2 кв. 2010г. ОЗП=5,21 (Поз. 58) | [8 empty] | 29784.99 | 29784.99
Накладные расходы | [8 empty] | 32915.81
Сметная прибыль | [8 empty] | 18429.91
Итого по разделу 3 Пусконаладочные работы | [8 empty] | 88205.53 |  |  |  |  | 336
ИТОГИ ПО СМЕТЕ:
Итого прямые затраты по смете в ценах 2001г. | [8 empty] | 83979.62 | 15335.8 | 599.84 | 42.71 |  | 930.67 |  | 0.8
Итого прямые затраты по смете с учетом коэффициентов к итогам | [8 empty] | 189452.19 | 98817.17 | 2654.7 | 320.33 |  | 930.67 |  | 0.8
В том числе, справочно:
Пересчет в текущие цены на 2 кв. 2010г. ОЗП=7,5; ЭМ-ЗПМ=4,19; ЗПМ=7,5; МАТ=4,25 (Поз. 34-39, 42-46, 48, 50, 54-56, 40-41, 47, 49, 51-53, 57) | [8 empty] | 75687.58 | 53696.37 | 2054.86 | 277.62
Пересчет "ПН работы" в текущие цены на 2 кв. 2010г. ОЗП=5,21 (Поз. 58) | [8 empty] | 29784.99 | 29784.99
Накладные расходы | [8 empty] | 88529.79
В том числе, справочно:
95%*0,94 ФОТ (от 99137,5) (Поз. 34-39, 42-46, 48, 50, 54-56, 40-41, 47, 49, 51-53, 57-58) | [8 empty] | 88529.79
Сметная прибыль | [8 empty] | 49568.76
В том числе, справочно:
50% ФОТ (от 99137,5) (Поз. 34-39, 42-46, 48, 50, 54-56, 40-41, 47, 49, 51-53, 57-58) | [8 empty] | 49568.76
Итоги по смете:
Итого Монтажные работы | [8 empty] | 239345.21 |  |  |  |  | 594.67 |  | 0.8
Итого Прочие затраты | [8 empty] | 88205.53 |  |  |  |  | 336
Итого | [8 empty] | 327550.74 |  |  |  |  | 930.67 |  | 0.8
В том числе:
Материалы | [8 empty] | 87980.32
Машины и механизмы | [8 empty] | 2654.7
ФОТ | [8 empty] | 99137.5
Накладные расходы | [8 empty] | 88529.79
Сметная прибыль | [8 empty] | 49568.76
НДС 18% | [8 empty] | 58959.13
ВСЕГО по смете | [8 empty] | 386509.87 |  |  |  |  | 930.67 |  | 0.8
Составил Вед. инженер ПСД ____________И.М.Газизов