## Локальная смета
СОГЛАСОВАНО: | [8 empty] | УТВЕРЖДАЮ: |  | Приложение № 5
_____________________________ | [8 empty] | _______________________________
" _____ " ________________ 200_ г. | [8 empty] | "______ " _______________200_ г.
МДОУ "Детский сад № 418" г. Перми
(наименование стройки)
ЛОКАЛЬНЫЙ СМЕТНЫЙ РАСЧЕТ № 1
(локальная смета)
| на | Капитальный ремонт кровли здания, ул. Коломенская, 22
(наименование работ и затрат, наименование объекта)
Основание:
|  | Сметная стоимость строительных работ _______________________________________________________________________________________________ |  | ___________________________2999996,08 |  | руб.
|  | Средства на оплату труда _______________________________________________________________________________________________ |  | ___________________________322464,41 |  | руб.
|  | Сметная трудоемкость _______________________________________________________________________________________________ |  | _______________________________________________________________________________________________3281,87 |  | чел.час
Составлен(а) в текущих (прогнозных) ценах по состоянию на 2 кв 2010 г.
№ пп | Обоснование | Наименование | Ед. изм. | Кол. | Стоимость единицы, руб. |  |  |  | Общая стоимость, руб.
[5 empty] | Всего | В том числе |  |  | Всего | В том числе
[6 empty] | Осн.З/п | Эк.Маш. | З/пМех |  | Осн.З/п | Эк.Маш. | З/пМех
1 | 2 | 3 | 4 | 5 | 6 | 7 | 8 | 9 | 10 | 11 | 12 | 13
Раздел 1. Демонтажные работы
1 | ТЕР12-01-010-01 | Демонтаж мелких покрытий (брандмауэры, парапеты, свесы и т.п.) из листовой оцинкованной стали КОЭФ. К ПОЗИЦИИ: Новый коэффициент ПЗ=0,8; ОЗП=0,8; ЭМ=0,8; ЗПМ=0,8; МАТ=0; ТЗ=0,8; ТЗМ=0,8 | 100 м2 покрытия | 0.8075 | 1114.63 | 1095.93 | 18.7 | 2.51 | 900.07 | 884.97 | 15.1 | 2.03
2 | ТЕРр58-17-01 | Разборка покрытий кровель: из рулонных материалов (1-3 слоя) | 100 м2 покрытий кровель | 13.25 | 195.44 | 192.9 | 2.54 |  | 2589.58 | 2555.93 | 33.65
3 | ТЕРр58-17-07 | Разборка теплоизоляции на кровле из: плит пенополистерольных толщиной 100 мм | 100 м2 покрытий кровель | 13.25 | 112.25 | 111.22 | 1.03 |  | 1487.31 | 1473.67 | 13.64
4 | ТЕР12-01-017-01 | Разборка выравнивающих стяжек цементно-песчаных толщиной 15 мм КОЭФ. К ПОЗИЦИИ: Новый коэффициент ПЗ=0,8; ОЗП=0,8; ЭМ=0,8; ЗПМ=0,8; МАТ=0; ТЗ=0,8; ТЗМ=0,8 | 100 м2 стяжек | 12.35 | 400.13 | 241.28 | 158.85 | 22.34 | 4941.58 | 2979.81 | 1961.77 | 275.95
Итого по разделу 1 Демонтажные работы | [8 empty] | 153989.94
Раздел 2. Устройство кровли
5 | ТЕР08-07-001-01 | Установка и разборка наружных инвентарных лесов высотой до 16 м: трубчатых для кладки облицовки | 100 м2 вертикальной проекции для наружных лесов | 4.26 | 865.86 | 533.82 | 5.42 |  | 3688.56 | 2274.07 | 23.09
6 | ТЕРр53-02-01 | Разборка кладки стен из: кирпича | 10 м3 кладки | 0.6 | 4290.62 | 2315.27 | 1975.35 | 213.25 | 2574.37 | 1389.16 | 1185.21 | 127.95
7 | ТЕРр69-02-01 | Сверление отверстий в кирпичных стенах электроперфоратором: толщина стен 0,5 кирпича с диаметром отверстия до 20 мм | 100 отверстий | 1.9 | 83.74 | 66.7 | 17.04 |  | 159.11 | 126.73 | 32.38
8 | ТЕРр69-02-02 | Сверление отверстий в кирпичных стенах электроперфоратором: добавлять на каждые 0,5 кирпича толщины стен | 100 отверстий | 1.9 | 80.54 | 64.15 | 16.39 |  | 153.03 | 121.89 | 31.14
9 | ТЕР13-06-004-01 | Обеспыливание поверхности | 1 м2 обеспыливаемой поверхности | 4 | 1.51 | 1.22 | 0.29 |  | 6.04 | 4.88 | 1.16
10 | ТЕР46-03-017-03 | Заделка отверстий, гнезд и борозд в стенах и перегородках железобетонных площадью до 0,1 м2 | 1 м3 заделки | 0.6 | 1942.82 | 869.93 | 33.99 |  | 1165.69 | 521.96 | 20.39
Уд | 1. 101-0253 | Известь строительная негашеная комовая, сорт 1 | т | 0,0049 0,00294 | 683.71 |  |  |  | 2.01
Уд | 2. 101-0797 | Катанка горячекатаная в мотках диаметром 6.3-6.5 мм | т | 0,0095 0,0057 | 5637.24 |  |  |  | 32.13
Уд | 3. 101-0816 | Проволока светлая диаметром 1.1 мм | т | 0,0005 0,0003 | 7847.58 |  |  |  | 2.35
Уд | 4. 101-1805 | Гвозди строительные | т | 0,0059 0,00354 | 8033.19 |  |  |  | 28.44
Уд | 5. 102-0025 | Пиломатериалы хвойных пород. Бруски обрезные длиной 4-6.5 м, шириной 75-150 мм, толщиной 40-75 мм III сорта | м3 | 0,21 0,126 | 967.23 |  |  |  | 121.87
Уд | 6. 102-0057 | Пиломатериалы хвойных пород. Доски обрезные длиной 4-6.5 м, шириной 75-150 мм, толщиной 32-40 мм III сорта | м3 | 0,18 0,108 | 775.47 |  |  |  | 83.75
Уд | 7. 411-0001 | Вода | м3 | 0,0137 0,00822 | 5.5 |  |  |  | 0.05
11 | ТЕР06-01-015-01 | Установка анкерных болтов: в готовые гнезда с заделкой длиной до 1 м | 1 т | 0.095 | 15220.11 | 3972.28 | 56.49 | 3.93 | 1445.91 | 377.37 | 5.37 | 0.37
12 | ТЕР08-02-007-01 | Армирование кладки стен и других конструкций | 1 т металлических изделий | 0.033 | 10062.2 | 719.51 | 44.65 | 3.62 | 332.05 | 23.74 | 1.47 | 0.12
13 | ТЕР08-02-001-01 | Кладка из керамического одинарного полнотелого кирпича наружных стен простых: при высоте этажа до 4м | 1 м3 кладки | 6 | 618.31 | 63.88 | 35.92 | 6.29 | 3709.86 | 383.28 | 215.52 | 37.74
Кровля
14 | ТЕР12-01-015-03 | Устройство пароизоляции прокладочной в один слой | 100 м2 изолируемой поверхности | 13.25 | 211.1 | 97.69 | 31.06 | 2.04 | 2797.08 | 1294.39 | 411.55 | 27.03
Уд | 1. 101-0856 | Рубероид кровельный с крупнозернистой посыпкой с пылевидной посыпкой РКП-350б | м2 | 110 1458 | 7.94 |  |  |  | 11576.52
15 | текущая цена | Пароизоляция "Ютафло-Н" | м2 | 1468 | 5.7 |  |  |  | 8367.6
16 | ТЕР12-01-014-02 | Утепление покрытий керамзитом | 1 м3 утеплителя | 30 | 355.7 | 33.68 | 32.13 | 4.9 | 10671 | 1010.4 | 963.9 | 147
17 | ТЕР12-01-013-05 | Утепление покрытий плитами из легких (ячеистых) бетонов или фибролита насухо | 100 м2 утепляемого покрытия | 13.25 | 909.9 | 411.89 | 260.95 | 30.03 | 12056.18 | 5457.54 | 3457.59 | 397.9
Уд | 1. 403-0181 | Изделия из ячеистых бетонов теплоизоляционные первой категории качества тип А, марка 350 | м3 | 12,36 163,8 | 450.53 |  |  |  | 73796.81
18 | текущая цена | Пеноплекс-35 | м3 | 194 | 688.78 |  |  |  | 133622.35
19 | ТЕР11-01-004-01 | Устройство гидроизоляции оклеечной рулонными материалами на мастике битуминоль первый слой | 100 м2 изолируемой поверхности | 13.25 | 3249.32 | 738.42 | 315.6 | 5.34 | 43053.49 | 9784.07 | 4181.7 | 70.76
20 | ТЕР12-01-017-01 | Устройство выравнивающих стяжек цементно-песчаных толщиной 15 мм | 100 м2 стяжек | 13.25 | 1318.96 | 301.6 | 198.56 | 27.93 | 17476.22 | 3996.2 | 2630.92 | 370.07
21 | ТЕР12-01-017-02 | Устройство выравнивающих стяжек цементно-песчаных на каждый 1 мм изменения толщины добавлять или исключать к (12-01-017-01) КОЭФ. К ПОЗИЦИИ: Новый коэффициент ПЗ=5; ОЗП=5; ЭМ=5; ЗПМ=5; МАТ=5; ТЗ=5; ТЗМ=5 | 100 м2 стяжек | 13.25 | 202 | 5.55 | 14.2 | 2.15 | 2676.5 | 73.54 | 188.15 | 28.49
22 | ТЕР12-01-002-09 | Устройство кровель плоских из наплавляемых материалов в два слоя | 100 м2 кровли | 13.25 | 8711.42 | 192.14 | 26.15 | 3.14 | 115426.32 | 2545.86 | 346.49 | 41.61
23 | ТЕР12-01-004-05 | Устройство примыканий кровель из наплавляемых материалов к стенам и парапетам высотой более 600 мм с одним фартуком | 100 м примыканий | 0.95 | 11126.33 | 682.38 | 78.59 | 10.53 | 10570.01 | 648.26 | 74.66 | 10
24 | ТЕР12-01-004-05 | Устройство примыканий кровель из наплавляемых материалов к вентканалам | 100 м примыканий | 1.76 | 11126.33 | 682.38 | 78.59 | 10.53 | 19582.34 | 1200.99 | 138.32 | 18.53
25 | ТЕР12-01-004-05 | Устройство примыканий кровель из наплавляемых материалов к канализационным стоякам | 100 м примыканий | 0.048 | 11126.33 | 682.38 | 78.59 | 10.53 | 534.06 | 32.75 | 3.77 | 0.51
26 | ТЕР12-01-010-01 | Устройство мелких покрытий (брандмауэры, парапеты, свесы и т.п.) из листовой оцинкованной стали | 100 м2 покрытия | 0.48 | 8320.86 | 1369.91 | 23.38 | 3.14 | 3994.01 | 657.56 | 11.22 | 1.51
27 | ТЕР12-01-006-02 | Устройство деформационных швов с наплавлением дополнительных слоев рулонного кровельного материала | 100 м деформационных швов | 1.1 | 21364.32 | 1163.79 | 55.2 | 6.92 | 23500.75 | 1280.17 | 60.72 | 7.61
28 | ТЕР12-01-011-01 | Устройство колпаков над шахтами в два канала | 1 колпак | 4 | 359.5 | 23.45 | 0.77 |  | 1438 | 93.8 | 3.08
29 | ТЕР13-03-002-04 | Огрунтовка металлических поверхностей за один раз: грунтовкой ГФ-021 КОЭФ. К ПОЗИЦИИ: 3.5 При выполнении работ по защите потолочных поверхностей от коррозии: огрунтовка ОЗП=1,1; ЭМ=1,1; ЗПМ=1,1; МАТ=1,1; ТЗ=1,1; ТЗМ=1,1 | 100 м2 окрашиваемой поверхности | 1.2 | 334.86 | 88.25 | 10.85 | 0.15 | 401.83 | 105.9 | 13.02 | 0.18
30 | ТЕР13-03-004-26 | Окраска металлических огрунтованных поверхностей: эмалью ПФ-115 КОЭФ. К ПОЗИЦИИ: 3.5 При выполнении работ по защите потолочных поверхностей от коррозии: окраска ОЗП=1,1; ЭМ=1,1; ЗПМ=1,1; МАТ=1,1; ТЗ=1,1; ТЗМ=1,1; Новый коэффициент ПЗ=2; ОЗП=2; ЭМ=2; ЗПМ=2; МАТ=2; ТЗ=2; ТЗМ=2 | 100 м2 окрашиваемой поверхности | 1.2 | 1208.28 | 108.86 | 14.23 | 0.31 | 1449.94 | 130.63 | 17.08 | 0.37
Итого по разделу 2 Устройство кровли | [8 empty] | 2264845.11
Раздел 3. Вывоз мусора
31 | СЦП1-3-26 | Погрузочные работы при автомобильных перевозках: Мусор строительный КОЭФ. К ПОЗИЦИИ: Новый коэффициент ПЗ=5,1; ОЗП=5,1; ЭМ=5,1; ЗПМ=5,1; МАТ=5,1; ТЗ=5,1; ТЗМ=5,1 | за т груза | 94 | 9.08 |  |  |  | 853.33
32 | СЦП3-3-30-1 | Перевозка навалочных грузов автомобилями-самосвалами (работающими вне карьеров), расстояние перевозки 30 км: класс груза 1 КОЭФ. К ПОЗИЦИИ: Новый коэффициент ПЗ=5,1; ОЗП=5,1; ЭМ=5,1; ЗПМ=5,1; МАТ=5,1; ТЗ=5,1; ТЗМ=5,1 | 1 т | 94 | 128.93 |  |  |  | 12119.23
Итого по разделу 3 Вывоз мусора | [8 empty] | 73684.14
ИТОГИ ПО СМЕТЕ:
Итого прямые затраты по смете в ценах 2001г. | [8 empty] | 443743.4 | 41429.52 | 16042.06 | 1565.73
Итого прямые затраты по смете с учетом коэффициентов к итогам | [8 empty] | 2043326.23 | 310721.42 | 72398.8 | 11742.99
В том числе, справочно:
ОЗП=7,5; ЭМ-ЗПМ=4,19; ЗПМ=7,5; МАТ=4,25 (Поз. 1, 4, 14-18, 20-28, 2-3, 5, 12-13, 6-9, 29-30, 10-11, 19) | [8 empty] | 1538871.25 | 269291.88 | 56356.74 | 10177.24
Перевозка ПЗ=5,68; ОЗП=5,68; ЭМ=5,68; ЗПМ=5,68; МАТ=5,68 (Поз. 31-32) | [8 empty] | 60711.58
Накладные расходы | [8 empty] | 287960.72
В том числе, справочно:
95%*0,94 ФОТ (от 322464,41) (Поз. 1, 4, 14-18, 20-28, 2-3, 5, 12-13, 6-9, 29-30, 10-11, 19) | [8 empty] | 287960.72
Сметная прибыль | [8 empty] | 161232.23
В том числе, справочно:
50% ФОТ (от 322464,41) (Поз. 1, 4, 14-18, 20-28, 2-3, 5, 12-13, 6-9, 29-30, 10-11, 19) | [8 empty] | 161232.23
Итоги по смете:
Кровли | [8 empty] | 1887497.12
Крыши, кровли (ремонтно-строительные) | [8 empty] | 72519.4
Конструкции из кирпича и блоков | [8 empty] | 70085.2
Стены (ремонтно-строительные) | [8 empty] | 31658.26
Прочие ремонтно-строительные работы | [8 empty] | 4728.26
Защита строительных конструкций и оборудования от коррозии | [8 empty] | 11208.13
Работы по реконструкции зданий и сооружений (усиление и замена существующих конструкций, разборка и возведение отдельных конструктивных элементов) | [8 empty] | 12102.51
Бетонные и железобетонные монолитные конструкции в промышленном строительстве | [8 empty] | 11318.93
Полы | [8 empty] | 317717.23
Погрузо-разгрузочные работы при автомобильных перевозках | [8 empty] | 4846.91
Перевозка грузов автомобильным транспортом | [8 empty] | 68837.23
Итого | [8 empty] | 2492519.18
В том числе:
Материалы | [8 empty] | 1586521.87
Машины и механизмы | [8 empty] | 72398.8
ФОТ | [8 empty] | 322464.41
Накладные расходы | [8 empty] | 287960.72
Сметная прибыль | [8 empty] | 161232.23
Непредвиденные затраты 2% | [8 empty] | 49850.38
Итого с непредвиденными | [8 empty] | 2542369.56
НДС 18% | [8 empty] | 457626.52
ВСЕГО по смете | [8 empty] | 2999996.08
Составил
Проверил