## Локальная смета
Приложение №5
| СОГЛАСОВАНО: | [11 empty] | УТВЕРЖДАЮ:
| _____________________________ | [11 empty] | __________________________
| " _____ " ________________ 200_ г. | [11 empty] | "____" ______________200_ г.
МУЗ МСЧ №11
(наименование стройки)
ЛОКАЛЬНЫЙ СМЕТНЫЙ РАСЧЕТ №
(локальная смета)
|  | на | капитальный ремонт хозяйственного корпуса по ул.Генерала Панфилова,20
(наименование работ и затрат, наименование объекта)
Основание: дефектная ведомость
|  |  | Сметная стоимость строительных работ ___________________________________________________________ | [5 empty] | ___________________________978854,59 |  | руб.
|  |  | Средства на оплату труда ___________________________________________________________ | [5 empty] | ___________________________167491,99 |  | руб.
|  |  | Сметная трудоемкость ___________________________________________________________ | [5 empty] | ___________________________________________________________1870,84 |  | чел.час
Составлен(а) в текущих (прогнозных) ценах по состоянию на 1 квартал 2010 г.
№ пп | Обоснование | Наименование | Ед. изм. | Кол. | Стоимость единицы, руб. |  |  |  | Общая стоимость, руб. |  |  |  | Т/з осн. раб.на ед. | Т/з осн. раб. Всего | Т/з мех. на ед. | Т/з мех. Всего
[5 empty] | Всего | В том числе |  |  | Всего | В том числе
[6 empty] | Осн.З/п | Эк.Маш | З/пМех |  | Осн.З/п | Эк.Маш | З/пМех
1 | 2 | 3 | 4 | 5 | 6 | 7 | 8 | 9 | 10 | 11 | 12 | 13 | 14 | 15 | 16 | 17
Раздел 1.
Общестроительные работы
1 | ТЕРр51-04-02 | Рытье ям для установки стоек и столбов: глубиной 0,7 м | 100 ям | 0.02 | 6209.33 | 6209.33 |  |  | 124.19 | 124.19 |  |  | 554.9 | 11.1
2 | ТЕР08-01-002-02 | Устройство основания под фундаменты щебеночного | 1 м3 основания | 0.025 | 183.53 | 11.18 | 16.35 | 2.87 | 4.59 | 0.28 | 0.41 | 0.07 | 0.99 | 0.02 | 0.21 | 0.01
3 | ТЕР06-01-005-01 | Устройство бетонных фундаментов общего назначения объемом до 5 м3 | 100 м3 бетона и железобетона в деле | 0.003 | 53632.05 | 5313.01 | 3687.06 | 475.2 | 160.9 | 15.94 | 11.06 | 1.43 | 441.28 | 1.32 | 36.11 | 0.11
4 | ТЕР06-01-015-07 | Установка закладных деталей весом: до 4 кг | 1 т | 0.02 | 9665.26 | 2788.39 | 32.97 | 2.36 | 193.31 | 55.77 | 0.66 | 0.05 | 215.82 | 4.32 | 0.36 | 0.01
5 | ТЕР08-01-003-07 | Гидроизоляция боковая: обмазочная битумная в 2 слоя по выравненной поверхности бутовой кладки, кирпичу, бетону | 100 м2 изолируемой поверхности | 0.024 | 905.09 | 286.84 | 73.11 |  | 21.72 | 6.88 | 1.75 |  | 21.2 | 0.51 | 0.2
6 | ТЕР09-03-012-12 | Монтаж опорных стоек для пролетов: до 24 м | 1 т конструкций | 0.4 | 579.2 | 84.09 | 328.11 | 33.88 | 231.68 | 33.64 | 131.24 | 13.55 | 6.59 | 2.64 | 2.32 | 0.93
7 | СЦМ-103-0012 | Трубы водогазопроводные стальные сварные с резьбой черные легкие (неоцинкованные) диаметр условного прохода 150 мм, толщина стенки 4 мм | м | 12 | 119.36 |  |  |  | 1432.32
8 | ТЕР09-03-012-12 | Демонтаж опорных стоек для пролетов: до 24 м КОЭФ. К ПОЗИЦИИ: Новый коэффициент ПЗ=0,7; ОЗП=0,7; ЭМ=0,7; ЗПМ=0,7; МАТ=0; ТЗ=0,7; ТЗМ=0,7 | 1 т конструкций | 0.4 | 288.54 | 58.86 | 229.68 | 23.72 | 115.42 | 23.55 | 91.87 | 9.49 | 4.613 | 1.85 | 1.624 | 0.65
9 | ТЕР09-03-014-01 | Монтаж связей и распорок из одиночных и парных уголков, гнутосварных профилей для пролетов: до 24 м при высоте здания до 25 м | 1 т конструкций | 0.0147 | 1648.47 | 788.47 | 448.62 | 69.42 | 24.23 | 11.59 | 6.59 | 1.02 | 63.28 | 0.93 | 4.01 | 0.06
10 | СЦМ-201-9002 | Конструкции стальные | т | 0.015 | 7793.05 |  |  |  | 116.9
11 | ТЕР46-04-012-03 | Разборка деревянных заполнений проемов дверных и воротных | 100 м2 | 0.019 | 1510.47 | 1196 | 314.47 | 105.88 | 28.7 | 22.73 | 5.97 | 2.01 | 103.91 | 1.97 | 7.74 | 0.15
12 | ТЕРр53-02-01 | Разборка кладки стен из: кирпича | 10 м3 кладки | 5.01 | 4290.62 | 2315.27 | 1975.35 | 213.25 | 21496.01 | 11599.51 | 9896.5 | 1068.38 | 212.41 | 1064.17 | 15.35 | 76.9
13 | ТЕР07-01-021-01 | демонтаж перемычек при наибольшей массе монтажных элементов в здании до 5 т массой: до 0,7 т КОЭФ. К ПОЗИЦИИ: Новый коэффициент ПЗ=0,8; ОЗП=0,8; ЭМ=0,8; ЗПМ=0,8; МАТ=0; ТЗ=0,8; ТЗМ=0,8 | 100 шт. сборных конструкций | 0.16 | 3539.29 | 964.41 | 2574.88 | 450.72 | 566.29 | 154.31 | 411.98 | 72.12 | 77.4 | 12.38 | 28.672 | 4.59
Стены
14 | ТЕР08-03-002-01 | Кладка стен из легкобетонных камней без облицовки: при высоте этажа до 4 м | 1 м3 кладки | 68 | 777.82 | 54.49 | 39.51 | 6.92 | 52891.76 | 3705.32 | 2686.68 | 470.56 | 4.43 | 301.24 | 0.44 | 29.92
15 | ТЕР08-02-001-01 | Кладка из керамического одинарного полнотелого кирпича наружных стен простых: при высоте этажа до 4м | 1 м3 кладки | 1 | 618.31 | 63.88 | 35.92 | 6.29 | 618.31 | 63.88 | 35.92 | 6.29 | 5.4 | 5.4 | 0.4 | 0.4
16 | ТЕР08-07-001-02 | Установка и разборка наружных инвентарных лесов высотой до 16 м: трубчатых для прочих отделочных работ | 100 м2 вертикальной проекции для наружных лесов | 0.93 | 935.69 | 535.05 | 5.42 |  | 870.19 | 497.6 | 5.04 |  | 43.5 | 40.46 | 0.07 | 0.07
17 | ТЕР08-07-002-01 | Установка и разборка внутренних трубчатых инвентарных лесов: при высоте помещений до 6 м | 100 м2 горизонтальной проекции | 0.23 | 1304.2 | 863.46 | 13.93 |  | 299.97 | 198.6 | 3.2 |  | 70.2 | 16.15 | 0.18 | 0.04
18 | ТЕР46-02-009-02 | Отбивка штукатурки с поверхностей стен и потолков кирпичных | 100 м2 | 1.073 | 252.85 | 252.85 |  |  | 271.31 | 271.31 |  |  | 22.82 | 24.49
19 | ТЕР15-02-017-02 | Штукатурка внутренних поверхностей наружных стен, когда остальные поверхности не оштукатуриваются, известковым раствором по камню и бетону: улучшенная | 100 м2 оштукатуриваемой поверхности | 0.93 | 2307.34 | 1192.02 | 212.41 | 104.55 | 2145.83 | 1108.58 | 197.54 | 97.23 | 89.09 | 82.85 | 6.76 | 6.29
20 | ТЕР15-04-005-03 | Окраска поливинилацетатными водоэмульсионными составами улучшенная: по штукатурке стен | 100 м2 окрашиваемой поверхности | 0.93 | 1707.53 | 547.4 | 12.43 | 0.27 | 1588 | 509.08 | 11.56 | 0.25 | 42.9 | 39.9 | 0.17 | 0.16
21 | ТЕРр56-03-03 | Снятие подоконных досок деревянных в зданиях: деревянных | 100 м2 | 0.03 | 894.39 | 894.39 |  |  | 26.83 | 26.83 |  |  | 79.22 | 2.38
22 | ТЕРр58-20-01 | Смена обделок из листовой стали, поясков, сандриков, отливов, карнизов, шириной до: 0,4 м | 100 м | 0.02 | 3238.7 | 503.13 | 6.35 | 1.09 | 64.77 | 10.06 | 0.13 | 0.02 | 41.41 | 0.83 | 0.12
23 | ТЕРр62-09-03 | Улучшенная масляная окраска ранее окрашенных окон за один раз с расчисткой старой краски: более 35 % | 100 м2 окрашиваемой поверхности | 0.156 | 2147.84 | 1439.1 | 8.71 | 1.37 | 335.06 | 224.5 | 1.36 | 0.21 | 117 | 18.25 | 0.16 | 0.03
24 | ТЕР10-01-039-01 | Установка блоков в наружных и внутренних дверных проемах в каменных стенах площадью проема до 3 м2 | 100 м2 проемов | 0.019 | 32012.53 | 1362.94 | 1262.06 | 178.42 | 608.24 | 25.9 | 23.98 | 3.39 | 104.28 | 1.98 | 13.34 | 0.25
25 | СЦМ-101-0950 | Замки врезные оцинкованные с цилиндровым механизмом | шт | 1 | 80.79 |  |  |  | 80.79
26 | СЦМ-101-0953 | Ручки-скобы из алюминиевого сплава анодированная | шт | 2 | 18.33 |  |  |  | 36.66
27 | ТЕР15-04-025-04 | Улучшенная окраска масляными составами по дереву: заполнений проемов дверных | 100 м2 окрашиваемой поверхности | 0.0513 | 1747.49 | 1198.07 | 7.37 | 0.14 | 89.65 | 61.46 | 0.38 | 0.01 | 92.73 | 4.76 | 0.1 | 0.01
28 | ТЕР08-02-001-01 | Кладка из керамического одинарного полнотелого кирпича наружных стен простых: при высоте этажа до 4м | 1 м3 кладки | 4.5 | 618.31 | 63.88 | 35.92 | 6.29 | 2782.4 | 287.46 | 161.64 | 28.31 | 5.4 | 24.3 | 0.4 | 1.8
Стены наружные
30 | ТЕР15-01-061-02 | Наружная облицовка поверхности стен в вертикальном исполнении по металлическому каркасу (с его устройством) фасадными панелями из оцинкованной стали с полимерным покрытием "Полиэстер" | 100 м2 поверхности облицовки | 1.5 | 10331.61 | 1503.18 | 156.12 | 4.56 | 15497.42 | 2254.77 | 234.18 | 6.84 | 115.01 | 172.52 | 0.69 | 1.04
31 | СЦМ-201-9006-601 | Сайдинг металлический | м2 | 174 | 86.66 |  |  |  | 15078.84
Кровля
32 | ТЕРр58-17-04 | Разборка покрытий кровель: из волнистых и полуволнистых асбестоцементных листов | 100 м2 покрытий кровель | 0.28 | 272.15 | 270.24 | 1.91 |  | 76.2 | 75.67 | 0.53 |  | 24.39 | 6.83
33 | ТЕР12-01-017-01 | Устройство выравнивающих стяжек цементно-песчаных толщиной 15 мм КОЭФ. К ПОЗИЦИИ: Новый коэффициент ПЗ=0,6; ОЗП=0,6; ЭМ=0,6; ЗПМ=0,6; МАТ=0; ТЗ=0,6; ТЗМ=0,6 | 100 м2 стяжек | 0.28 | 300.1 | 180.96 | 119.14 | 16.76 | 84.03 | 50.67 | 33.36 | 4.69 | 16.332 | 4.57 | 1.164 | 0.33
34 | ТЕР12-01-016-01 | Огрунтовка оснований из бетона или раствора под водоизоляционный кровельный ковер битумной грунтовкой с ее приготовлением | 100 м2 кровли | 0.28 | 396.18 | 55.57 | 3.1 |  | 110.93 | 15.56 | 0.87 |  | 4.46 | 1.25 | 0.04 | 0.01
35 | ТЕР12-01-002-08 | Устройство кровель плоских из наплавляемых материалов в три слоя | 100 м2 кровли | 0.28 | 12859.68 | 271.48 | 39.08 | 4.87 | 3600.71 | 76.01 | 10.94 | 1.36 | 20.29 | 5.68 | 0.43 | 0.12
36 | ТЕР12-01-010-01 | Устройство мелких покрытий (брандмауэры, парапеты, свесы и т.п.) из листовой оцинкованной стали | 100 м2 покрытия | 0.14 | 8320.86 | 1369.91 | 23.38 | 3.14 | 1164.92 | 191.79 | 3.27 | 0.44 | 112.75 | 15.79 | 0.27 | 0.04
Раздел 2.
37 | СЦП1-3-26 | Погрузочные работы при автомобильных перевозках: Мусор строительный | за т груза | 50 | 1.78 |  |  |  | 89
38 | СЦП1-4-26 | Разгрузочные работы при автомобильных перевозках: Мусор строительный | за т груза | 50 | 2.52 |  |  |  | 126
39 | СЦП3-3-25-1 | Перевозка навалочных грузов автомобилями-самосвалами (работающими вне карьеров), расстояние перевозки 25 км: класс груза 1 | 1 т | 50 | 22.04 |  | 22.04 |  | 1102 |  | 1102
Итого прямые затраты по смете в ценах 2001г. | [8 empty] | 124156.08 | 21703.44 | 15070.61 | 1787.72 |  | 1870.84 |  | 123.92
Итого прямые затраты по смете с учетом коэффициентов к итогам | [8 empty] | 573792.62 | 154745.54 | 59404.98 | 12746.45 |  | 1870.84 |  | 123.92
В том числе, справочно:
Индекс 1 квартал 2010г ОЗП=7,13; ЭМ-ЗПМ=3,74; ЗПМ=7,13; МАТ=4,05 (Поз. 1-2, 5, 14-17, 28, 3-4, 7, 10, 6, 8-9, 29, 11, 18, 12-13, 31, 19-20, 27, 30, 21-22, 32, 23, 25-26, 24, 33-36) | [8 empty] | 443235.92 | 133042.09 | 44334.36 | 10958.72
на мусор ПЗ=5,86 (Поз. 37-39) | [8 empty] | 6400.62
Накладные расходы | [8 empty] | 147173.4
В том числе, справочно:
75%*0,94 ФОТ (от 885,47) (Поз. 1) | [8 empty] | 624.26
80%*0,94 ФОТ (от 1602,19) (Поз. 23) | [8 empty] | 1204.85
82%*0,94 ФОТ (от 191,3) (Поз. 21) | [8 empty] | 147.45
83%*0,94 ФОТ (от 611,39) (Поз. 22, 32) | [8 empty] | 477.01
86%*0,94 ФОТ (от 90322,06) (Поз. 12) | [8 empty] | 73016.35
90%*(0,9*0,94) ФОТ (от 661,95) (Поз. 6, 8-9, 29) | [8 empty] | 504.01
105%*(0,9*0,94) ФОТ (от 29190,51) (Поз. 4, 19-20, 27, 30) | [8 empty] | 25929.93
105%*(0,94*0,9) ФОТ (от 123,85) (Поз. 3) | [8 empty] | 110.02
110%*(0,9*0,94) ФОТ (от 2110,84) (Поз. 11, 18) | [8 empty] | 1964.35
118%*(0,9*0,94) ФОТ (от 208,84) (Поз. 24) | [8 empty] | 208.49
120%*(0,9*0,94) ФОТ (от 2427,9) (Поз. 33-36) | [8 empty] | 2464.8
122%*(0,9*0,94) ФОТ (от 37538,74) (Поз. 5, 14-17, 28) | [8 empty] | 38743.73
122%*(0,94*0,9) ФОТ (от 2,5) (Поз. 2) | [8 empty] | 2.58
130%*(0,9*0,94) ФОТ (от 1614,45) (Поз. 13) | [8 empty] | 1775.57
Сметная прибыль | [8 empty] | 108571.77
В том числе, справочно:
45% ФОТ (от 885,47) (Поз. 1) | [8 empty] | 398.46
50% ФОТ (от 1602,19) (Поз. 23) | [8 empty] | 801.1
55%*0,85 ФОТ (от 28792,51) (Поз. 19-20, 27, 30) | [8 empty] | 13460.5
62% ФОТ (от 191,3) (Поз. 21) | [8 empty] | 118.61
63%*0,85 ФОТ (от 208,84) (Поз. 24) | [8 empty] | 111.83
65% ФОТ (от 611,39) (Поз. 22, 32) | [8 empty] | 397.4
65%*0,85 ФОТ (от 2949,75) (Поз. 3-4, 33-36) | [8 empty] | 1629.74
70% ФОТ (от 90322,06) (Поз. 12) | [8 empty] | 63225.44
70%*0,85 ФОТ (от 2110,84) (Поз. 11, 18) | [8 empty] | 1255.95
80%*0,85 ФОТ (от 37541,24) (Поз. 2, 5, 14-17, 28) | [8 empty] | 25528.04
85%*0,85 ФОТ (от 2276,4) (Поз. 6, 8-9, 29, 13) | [8 empty] | 1644.7
Итого | [8 empty] | 829537.79 |  |  |  |  | 1870.84 |  | 123.92
НДС 18% | [8 empty] | 149316.8
ВСЕГО по смете | [8 empty] | 978854.59 |  |  |  |  | 1870.84 |  | 123.92
Составил Ф.Н.Зиннатова
Проверил