## Локальная смета
СОГЛАСОВАНО: |  | Приложение № 11 к документации об аукционе | [6 empty] | УТВЕРЖДАЮ:
_______________ | [8 empty] | __________________
" _____ " ________________ 200_ г. | [8 empty] | "______ " _______________200_ г.
Библиотека № 4
(наименование стройки)
|  |  | ЛОКАЛЬНЫЙ СМЕТНЫЙ РАСЧЕТ № |  |  | 11
(локальная смета)
на | ремонт запасного выхода № 2
(наименование работ и затрат, наименование объекта)
Основание:
| Сметная стоимость _______________________________________________________________________________________________ |  | ___________________________88 187,68 |  | руб.
| строительных работ _______________________________________________________________________________________________ |  | _______________________________________________________________________________________________66,288 |  | тыс.руб.
| монтажных работ _______________________________________________________________________________________________ |  | _______________________________________________________________________________________________6,982 |  | тыс.руб.
| Средства на оплату труда _______________________________________________________________________________________________ |  | ___________________________7,820 |  | тыс.руб.
| Сметная трудоемкость _______________________________________________________________________________________________ |  | _______________________________________________________________________________________________78,29 |  | чел.час
Составлен(а) в текущих (прогнозных) ценах по состоянию на 2 квартал 2010 г.
№ пп | Шифр и номер позиции норматива | Наименование работ и затрат, единица измерения | Количество | Стоимость единицы, руб. |  |  | Общая стоимость, руб. |  |  |  | Затраты труда рабочих, чел.-ч, не занятых обслуживанием машин
|  |  |  | всего | эксплуатации машин | материалы | Всего | оплаты труда | эксплуатация машин | материалы
|  |  |  | оплаты труда | в т.ч. оплаты труда |  |  |  | в т.ч. оплаты труда |  | на единицу | всего
1 | 2 | 3 | 4 | 5 | 6 | 7 | 8 | 9 | 10 | 11 | 12 | 13
Раздел 1. Новый Раздел
Потолок
1 | ТЕР15-01-047-15 | Устройство подвесных потолков типа Армстронг ("Байкал", "Волга", Taurus, либо эквивалент) по каркасу из оцинкованного профиля (100 м2 поверхности облицовки) | 0.03 | 1765,36 1370,91 | 394,45 10,40 |  | 52.96 | 41.13 | 11,83 0,31 |  | 102.46 | 3.07
2 | СЦМ-101-2414-101 | Панели потолочные типа Армстронг ("Байкал", либо эквивалент) с комплектующими (м2) | 3.09 | 48.94 |  | 48.94 | 151.22 |  |  | 151.22
3 | ТЕРм08-03-594-11 | Светильники с люминесцентными лампами в подвесных потолках, устанавливаемый на подвесках, количество ламп в светильнике до 4 (100 шт.) | 0.01 | 20545,75 4466,53 | 3015,07 1390,45 | 13064.15 | 205.46 | 44.67 | 30,15 13,90 | 130.64 | 317 | 3.17
4 | СЦМ-546-0601-9 | Светильник люминесцентный ЛПО 4х20 (шт) | 1 | 236.02 |  | 236.02 | 236.02 |  |  | 236.02
Стены
5 | ТЕР13-03-001-05 | Огрунтовка бетонных и оштукатуренных поверхностей грунтовкой "Бетоноконтакт", либо эквивалент (100 м2 окрашиваемой поверхности) КОЭФ. К ПОЗИЦИИ: Новый коэффициент МАТ=0 к расх. | 0.2 | 118,59 112,12 | 6,47 0,14 |  | 23.72 | 22.43 | 1,29 0,03 |  | 7.42 | 1.48
6 | СЦМ-101-2416 | Грунтовка КНАУФ-Бетоконтакт, либо эквивалент (кг) | 7 | 17.51 |  | 17.51 | 122.57 |  |  | 122.57
7 | ТЕРр61-28-01 | Устройство основания под штукатурку из металлической сетки: по кирпичным и бетонным поверхностям (100 м2 поверхности) | 0.2 | 3820,8 904,13 | 10.37 | 2906.3 | 764.16 | 180.83 | 2.07 | 581.26 | 81.6 | 16.32
8 | СЦМ-101-0874 | Сетка тканая с квадратными ячейками N 05 без покрытия (м2) | -22 | 25.54 |  | 25.54 | -561.88 |  |  | -561.88
9 | Прайс лист | Сетка пластиковая Строби, либо эквивалент (м2) | 22 | 3.2 |  | 3.2 | 70.4 |  |  | 70.4
10 | ТЕРр61-01-02 | Сплошное выравнивание штукатурки стен цементно-известковым раствором при толщине намета до: 10 мм (100 м2 поверхности) | 0.2 | 1006,03 501,24 | 26 8,76 | 478.79 | 201.21 | 100.25 | 5,2 1,75 | 95.76 | 42.37 | 8.47
11 | ТЕР15-04-027-01 | Шпатлевка стен смесью типа "Ветонит", либо эквивалент, до 5 мм (100 м2 окрашиваемой поверхности) КОЭФ. К ПОЗИЦИИ: МАТ=0 к расх. | 0.2 | 165,66 163,71 | 1,95 0,14 |  | 33.13 | 32.74 | 0,39 0,03 |  | 12.1 | 2.42
12 | СЦМ-402-9110 | Смесь растворная сухая "Ветонит", либо эквивалент (т) | 0.12 | 4885.18 |  | 4885.18 | 586.22 |  |  | 586.22
13 | ТЕР15-04-005-03 | Окраска поливинилацетатными водоэмульсионными составами улучшенная по штукатурке стен (100 м2 окрашиваемой поверхности) | 0.2 | 1707,53 547,40 | 12,43 0,27 | 1147.7 | 341.51 | 109.48 | 2,49 0,05 | 229.54 | 42.9 | 8.58
Пол
14 | ТЕРр57-02-03 | Разборка покрытий полов: из керамических плиток (100 м2 покрытий) | 0.03 | 907,43 848,92 | 58,51 19,70 |  | 27.22 | 25.47 | 1,75 0,59 |  | 69.87 | 2.1
15 | ТЕР06-01-001-01 | Устройство бетонного пандуса (100 м3 бетона, бутобетона и железобетона в деле) | 0,0012 0,12/100 | 42570,18 1994,40 | 1652,8 282,96 | 38922.98 | 51.08 | 2.39 | 1,98 0,34 | 46.71 | 180 | 0.22
16 | СЦМ-401-0041 | Бетон тяжелый, класс В 3,5 (М50) крупность 40мм (м3) | -0.1224 | 356.44 |  | 356.44 | -43.63 |  |  | -43.63
17 | Прайс лист | Бетон тяжелый (м3) | 0.1224 | 852.5 |  | 852.5 | 104.35 |  |  | 104.35
18 | ТЕР11-01-011-01 | Устройство стяжек цементных толщиной 20 мм (100 м2 стяжки) | 0.02 | 1364,22 446,07 | 56,56 17,37 | 861.59 | 27.28 | 8.92 | 1,13 0,35 | 17.23 | 39.51 | 0.79
19 | ТЕР11-01-027-12 | Устройство покрытий на цементном растворе из керамического гранита неполированного одноцветного (100 м2 покрытия) | 0.03 | 20521,73 1055,14 | 152,37 38,99 | 19314.22 | 615.65 | 31.65 | 4,57 1,17 | 579.43 | 88.37 | 2.65
20 | ТЕР11-01-041-01 прим | Установка плинтусов из керамогранитных плит (1 м2 плинтусов (облицованной поверхности)) | 0.62 | 371,98 132,54 | 0.77 | 238.67 | 230.63 | 82.17 | 0.48 | 147.98 | 8.54 | 5.29
Электромонтажные работы
21 | ТЕРм08-02-409-01 | Труба винипластовая по установленным конструкциям, по стенам и колоннам с креплением скобами, диаметр, мм, до 25 (100 м) | 0.06 | 2143,17 318,44 | 631,8 292,43 | 1192.93 | 128.59 | 19.11 | 37,91 17,55 | 71.57 | 23.8 | 1.43
22 | СЦМ-300-1380 | Трубки защитные гофрированные (м) | 6 | 5.5 |  | 5.5 | 33 |  |  | 33
23 | ТЕРм08-02-412-02 | Затягивание проводов в проложенные трубы и металлические рукава. Провод первый одножильный или многожильный в общей оплетке, суммарное сечение, мм2, до 6 (100 м) | 0.06 | 353,18 90,18 | 4,63 0,37 | 258.37 | 21.19 | 5.41 | 0,28 0,02 | 15.5 | 6.74 | 0.4
24 | СЦМ-501-0586-69 | Кабели силовые на напряжение 660 В с медными жилами с поливинилхлоридной изоляцией и оболочкой марки ВВГ, либо эквивалент, 3х1.5 мм2 (1000м) | 0,006 6/1000 | 5100.26 |  | 5100.26 | 30.6 |  |  | 30.6
25 | ТЕРм10-04-066-04 | Коробка кабельная соединительная или разветвительная (шт.) | 2 | 57,78 48,60 |  | 9.18 | 115.56 | 97.2 |  | 18.36 | 4 | 8
26 | СЦМ-500-9096 | Разветвительная коробка (шт) | 2 | 8 |  | 8 | 16 |  |  | 16
27 | ТЕРм08-03-591-02 | Выключатель: одноклавишный утопленного типа при скрытой проводке (100 шт.) | 0.01 | 541,18 453,70 | 9,26 0,74 | 78.22 | 5.41 | 4.54 | 0,09 0,01 | 0.78 | 32.2 | 0.32
28 | СЦМ-545-9374 | Выключатель для скр. уст-ки 1-кл. (шт) | 1 | 79.3 |  | 79.3 | 79.3 |  |  | 79.3
Проемы
29 | ТЕР09-04-014-02 | Установка металлических дверей с площадью дверного проема: более 2,5 м2 (1 м2 проема) КОЭФ. К ПОЗИЦИИ: Демонтаж (разборка) металлических конструкций ОЗП=0,7; ЭМ=0,7 к расх.; ЗПМ=0,7; МАТ=0 к расх.; ТЗ=0,7; ТЗМ=0,7 | 4.14 | 31,68 18,28 | 13.4 |  | 131.16 | 75.67 | 55.49 |  | 1.351 | 5.59
30 | ТЕР09-04-014-02 | Установка металлических дверей с площадью дверного проема: более 2,5 м2 (1 м2 проема) | 4.14 | 113,4 26,11 | 19.15 | 68.14 | 469.48 | 108.1 | 79.28 | 282.1 | 1.93 | 7.99
31 | Прайс лист | Блоки дверные металлические, утепленные, окрашенные (замок и ручки в комплекте) (м2) | 4.14 | 1703.43 |  | 1703.43 | 7052.2 |  |  | 7052.2
32 | тер10-01-047-01 | Установка блоков из ПВХ в наружных и внутренних дверных проемах:в каменных стенах площадью до 3м2 (100м2) | 0,018 1,8/100 | 24854,18 2534,61 | 474,09 14,36 | 21845.48 | 447.38 | 45.62 | 8,53 0,26 | 393.23
33 | СЦМ-203-9057-101 | Блоки дверные входные пластиковые однопольные (м2) | 1.8 | 1640.36 |  | 1640.36 | 2952.65 |  |  | 2952.65
Раздел 2. Вывоз мусора
34 | СЦП1-3-26 | Погрузочные работы при автомобильных перевозках: Мусор строительный (за т груза) | 0.156 | 1.78 |  |  | 0.28
35 | СЦП3-3-25-1 | Перевозка навалочных грузов автомобилями-самосвалами (работающими вне карьеров), расстояние перевозки 25 км: класс груза 1 (1 т) | 0.156 | 22.04 |  |  | 3.44
Итого прямые затраты по смете в ценах 2001г. | [6 empty] | 14725.52 | 1037.78 | 244,91 36,36 | 13439.11 |  | 78.29
Итого прямые затраты по смете с учетом коэффициентов к итогам | [6 empty] | 62109.2 | 7555.04 | 1044,67 264,71 | 53487.69 |  | 78.29
В том числе, справочно:
Коэф. 2 кваратл 2010 ОЗП=7,28; ЭМ-ЗПМ=3,74; ЗПМ=7,28; МАТ=3,98 (Поз. 12, 1, 11, 13, 5-6, 8-9, 7, 10, 14, 16-17, 15, 18-20, 31, 29-30, 32-33, 2, 22, 24, 26, 28, 3-4, 21, 23, 27, 25) | [6 empty] | 47365.6 | 6517.26 | 799,77 228,34 | 40048.55
Вывоз мусора ПЗ=5,86 (ОЗП=5,86; ЭМ=5,86; ЗПМ=5,86; МАТ=5,86) (Поз. 34-35) | [6 empty] | 18.08
Накладные расходы | [6 empty] | 6568.77
В том числе, справочно:
79%*0,94 ФОТ (от 2059) (Поз. 7, 10) | [6 empty] | 1529.01
80%*0,94 ФОТ (от 189,72) (Поз. 14) | [6 empty] | 142.67
90%*0,846 ФОТ (от 1501,36) (Поз. 5, 29-30) | [6 empty] | 1143.14
92%*0,94 ФОТ (от 707,62) (Поз. 25) | [6 empty] | 611.95
95%*0,94 ФОТ (от 765,92) (Поз. 3-4, 21, 23, 27) | [6 empty] | 683.97
105%*0,846 ФОТ (от 1357,51) (Поз. 1, 11, 13, 15) | [6 empty] | 1205.88
110%*0,846 ФОТ (от 334) (Поз. 32) | [6 empty] | 310.82
123%*0,846 ФОТ (от 904,62) (Поз. 18-20) | [6 empty] | 941.33
Сметная прибыль | [6 empty] | 4591.95
В том числе, справочно:
50% ФОТ (от 2059) (Поз. 7, 10) | [6 empty] | 1029.5
55%*0,85 ФОТ (от 1337,63) (Поз. 1, 11, 13) | [6 empty] | 625.34
65% ФОТ (от 1473,54) (Поз. 3-4, 21, 23, 27, 25) | [6 empty] | 957.8
65%*0,85 ФОТ (от 19,88) (Поз. 15) | [6 empty] | 10.98
68% ФОТ (от 189,72) (Поз. 14) | [6 empty] | 129.01
70%*0,85 ФОТ (от 497,51) (Поз. 5, 32) | [6 empty] | 296.02
75%*0,85 ФОТ (от 904,62) (Поз. 18-20) | [6 empty] | 576.7
85%*0,85 ФОТ (от 1337,85) (Поз. 29-30) | [6 empty] | 966.6
Итоги по смете:
Итого Строительные работы | [6 empty] | 66288.16 |  |  |  |  | 64.97
Итого Монтажные работы | [6 empty] | 6981.76 |  |  |  |  | 13.32
Итого | [6 empty] | 73269.92 |  |  |  |  | 78.29
В том числе:
Материалы | [6 empty] | 53487.69
Машины и механизмы | [6 empty] | 1044.67
ФОТ | [6 empty] | 7819.75
Накладные расходы | [6 empty] | 6568.77
Сметная прибыль | [6 empty] | 4591.95
Непредвиденные затраты 2% | [6 empty] | 1465.4
Итого с непредвиденными | [6 empty] | 74735.32
НДС 18% | [6 empty] | 13452.36
ВСЕГО по смете | [6 empty] | 88187.68 |  |  |  |  | 78.29
Составил ___________________________
Проверил ___________________________