## Локальная смета
СОГЛАСОВАНО: |  | Приложение № 10 к документации об аукционе | [6 empty] | УТВЕРЖДАЮ:
_______________ | [8 empty] | __________________
" _____ " ________________ 200_ г. | [8 empty] | "______ " _______________200_ г.
Библиотека № 4
(наименование стройки)
|  |  | ЛОКАЛЬНЫЙ СМЕТНЫЙ РАСЧЕТ № |  |  | 10
(локальная смета)
на | ремонт туалета
(наименование работ и затрат, наименование объекта)
Основание:
| Сметная стоимость _______________________________________________________________________________________________ |  | ___________________________87616,88 |  | руб.
| строительных работ _______________________________________________________________________________________________ |  | _______________________________________________________________________________________________60,761 |  | тыс.руб.
| монтажных работ _______________________________________________________________________________________________ |  | _______________________________________________________________________________________________12,034 |  | тыс.руб.
| Средства на оплату труда _______________________________________________________________________________________________ |  | ___________________________15,539 |  | тыс.руб.
| Сметная трудоемкость _______________________________________________________________________________________________ |  | _______________________________________________________________________________________________163,94 |  | чел.час
Составлен(а) в текущих (прогнозных) ценах по состоянию на 2 квартал 2010 г.
№ пп | Шифр и номер позиции норматива | Наименование работ и затрат, единица измерения | Количество | Стоимость единицы, руб. |  |  | Общая стоимость, руб. |  |  |  | Затраты труда рабочих, чел.-ч, не занятых обслуживанием машин
|  |  |  | всего | эксплуатации машин | материалы | Всего | оплаты труда | эксплуатация машин | материалы
|  |  |  | оплаты труда | в т.ч. оплаты труда |  |  |  | в т.ч. оплаты труда |  | на единицу | всего
1 | 2 | 3 | 4 | 5 | 6 | 7 | 8 | 9 | 10 | 11 | 12 | 13
Раздел 1. Новый Раздел
Потолок
1 | ТЕР15-01-047-15 | Устройство подвесных потолков типа Армстронг ("Байкал", "Волга", Taurus, либо эквивалент) по каркасу из оцинкованного профиля (100 м2 поверхности облицовки) | 0.06 | 1765,36 1370,91 | 394,45 10,40 |  | 105.92 | 82.25 | 23,67 0,62 |  | 102.46 | 6.15
2 | СЦМ-101-2414-101 | Панели потолочные типа Армстронг ("Байкал", либо эквивалент) с комплектующими (м2) | 6.18 | 48.94 |  | 48.94 | 302.45 |  |  | 302.45
3 | ТЕРм08-03-594-11 | Светильники с люминесцентными лампами в подвесных потолках, устанавливаемый на подвесках, количество ламп в светильнике до 4 (100 шт.) | 0.02 | 20545,75 4466,53 | 3015,07 1390,45 | 13064.15 | 410.92 | 89.33 | 60,3 27,81 | 261.29 | 317 | 6.34
4 | СЦМ-546-0601-9 | Светильник люминесцентный ЛПО 4х20 (шт) | 2 | 236.02 |  | 236.02 | 472.04 |  |  | 472.04
Стены
5 | ТЕР13-03-001-05 | Огрунтовка бетонных и оштукатуренных поверхностей грунтовкой "Бетоноконтакт", либо эквивалент (100 м2 окрашиваемой поверхности) КОЭФ. К ПОЗИЦИИ: Новый коэффициент МАТ=0 к расх. | 0.39 | 118,59 112,12 | 6,47 0,14 |  | 46.25 | 43.73 | 2,52 0,05 |  | 7.42 | 2.89
6 | СЦМ-101-2416 | Грунтовка КНАУФ-Бетоконтакт, либо эквивалент (кг) | 13,65 39*0,35 | 17.51 |  | 17.51 | 239.01 |  |  | 239.01
7 | ТЕРр61-28-01 | Устройство основания под штукатурку из металлической сетки: по кирпичным и бетонным поверхностям (100 м2 поверхности) | 0.39 | 3820,8 904,13 | 10.37 | 2906.3 | 1490.11 | 352.61 | 4.04 | 1133.46 | 81.6 | 31.82
8 | СЦМ-101-0874 | Сетка тканая с квадратными ячейками N 05 без покрытия (м2) | -42.9 | 25.54 |  | 25.54 | -1095.67 |  |  | -1095.67
9 | Прайс лист | Сетка пластиковая Строби, либо эквивалент (м2) | 42.9 | 3.2 |  | 3.2 | 137.28 |  |  | 137.28
10 | ТЕРр61-01-02 | Сплошное выравнивание штукатурки стен цементно-известковым раствором при толщине намета до: 10 мм (100 м2 поверхности) | 0.39 | 1006,03 501,24 | 26 8,76 | 478.79 | 392.35 | 195.48 | 10,14 3,42 | 186.73 | 42.37 | 16.52
11 | ТЕР15-04-027-01 | Шпатлевка стен смесью типа "Ветонит", либо эквивалент, до 5 мм (100 м2 окрашиваемой поверхности) КОЭФ. К ПОЗИЦИИ: МАТ=0 к расх. | 0.39 | 165,66 163,71 | 1,95 0,14 |  | 64.61 | 63.85 | 0,76 0,05 |  | 12.1 | 4.72
12 | СЦМ-402-9110 | Смесь растворная сухая "Ветонит", либо эквивалент (т) | 0.234 | 4885.18 |  | 4885.18 | 1143.13 |  |  | 1143.13
13 | ТЕР15-04-005-03 | Окраска поливинилацетатными водоэмульсионными составами улучшенная по штукатурке стен (100 м2 окрашиваемой поверхности) | 0.39 | 1707,53 547,40 | 12,43 0,27 | 1147.7 | 665.94 | 213.49 | 4,85 0,11 | 447.6 | 42.9 | 16.73
Пол
14 | ТЕРр57-02-03 | Разборка покрытий полов: из керамических плиток (100 м2 покрытий) | 0.07 | 907,43 848,92 | 58,51 19,70 |  | 63.52 | 59.42 | 4,1 1,38 |  | 69.87 | 4.89
15 | ТЕР11-01-011-01 | Устройство стяжек цементных толщиной 20 мм (100 м2 стяжки) | 0.07 | 1364,22 446,07 | 56,56 17,37 | 861.59 | 95.5 | 31.22 | 3,96 1,22 | 60.32 | 39.51 | 2.77
16 | ТЕР11-01-027-12 | Устройство покрытий на цементном растворе из керамического гранита неполированного одноцветного (100 м2 покрытия) | 0.07 | 20521,73 1055,14 | 152,37 38,99 | 19314.22 | 1436.52 | 73.86 | 10,67 2,73 | 1351.99 | 88.37 | 6.19
17 | ТЕР11-01-041-01 прим | Установка плинтусов из керамогранитных плит (1 м2 плинтусов (облицованной поверхности)) | 1.6 | 371,98 132,54 | 0.77 | 238.67 | 595.17 | 212.06 | 1.23 | 381.88 | 8.54 | 13.66
Электромонтажные работы
18 | ТЕРм08-02-409-01 | Труба винипластовая по установленным конструкциям, по стенам и колоннам с креплением скобами, диаметр, мм, до 25 (100 м) | 0.08 | 2143,17 318,44 | 631,8 292,43 | 1192.93 | 171.45 | 25.48 | 50,54 23,39 | 95.43 | 23.8 | 1.9
19 | СЦМ-300-1380 | Трубки защитные гофрированные (м) | 8 | 5.5 |  | 5.5 | 44 |  |  | 44
20 | ТЕРм08-02-412-02 | Затягивание проводов в проложенные трубы и металлические рукава. Провод первый одножильный или многожильный в общей оплетке, суммарное сечение, мм2, до 6 (100 м) | 0.08 | 353,18 90,18 | 4,63 0,37 | 258.37 | 28.25 | 7.21 | 0,37 0,03 | 20.67 | 6.74 | 0.54
21 | СЦМ-501-0586-69 | Кабели силовые на напряжение 660 В с медными жилами с поливинилхлоридной изоляцией и оболочкой марки ВВГ 3х1.5 мм2 (1000м) | 0,008 8/1000 | 5100.26 |  | 5100.26 | 40.8 |  |  | 40.8
22 | ТЕРм10-04-066-04 | Коробка кабельная соединительная или разветвительная (шт.) | 3 | 57,78 48,60 |  | 9.18 | 173.34 | 145.8 |  | 27.54 | 4 | 12
23 | СЦМ-500-9096 | Разветвительная коробка (шт) | 3 | 8 |  | 8 | 24 |  |  | 24
24 | ТЕРм08-03-591-02 | Выключатель: одноклавишный утопленного типа при скрытой проводке (100 шт.) | 0.02 | 541,18 453,70 | 9,26 0,74 | 78.22 | 10.82 | 9.07 | 0,19 0,01 | 1.56 | 32.2 | 0.64
25 | СЦМ-545-9374 | Выключатель для скр. уст-ки 1-кл. (шт) | 2 | 79.3 |  | 79.3 | 158.6 |  |  | 158.6
Проемы
26 | ТЕР46-04-012-03 | Разборка деревянных заполнений проемов дверных и воротных (100 м2) | 0.028 | 1510,47 1196,00 | 314,47 105,88 |  | 42.29 | 33.49 | 8,8 2,96 |  | 103.91 | 2.91
27 | ТЕР10-01-039-01 | Установка блоков в наружных и внутренних дверных проемах в каменных стенах площадью проема до 3 м2 (100 м2 проемов) | 0.028 | 32012,53 1362,94 | 1262,06 178,42 | 29387.53 | 896.35 | 38.16 | 35,34 5,00 | 822.85 | 104.28 | 2.92
28 | СЦМ-101-2002 | Ручки-кнопки со свозным стержнем на лапках алюминиевые или из сплава ЦАМ (шт) | 2 | 21.89 |  | 21.89 | 43.78 |  |  | 43.78
29 | ТЕР15-04-025-04 | Улучшенная окраска масляными составами по дереву: заполнений проемов дверных (100 м2 окрашиваемой поверхности) | 0.056 | 1747,49 1198,07 | 7,37 0,14 | 542.05 | 97.86 | 67.09 | 0,41 0,01 | 30.36 | 92.73 | 5.19
Сантехнические работы
30 | ТЕРр65-04-02 | Демонтаж санитарных приборов унитазов и писсуаров (100 приборов) | 0.01 | 787,44 775,66 | 11,78 3,97 |  | 7.87 | 7.76 | 0,11 0,04 |  | 63.84 | 0.64
31 | ТЕРр65-04-01 | Демонтаж санитарных приборов умывальников и раковин (100 приборов) | 0.01 | 633,85 623,29 | 10,56 3,56 |  | 6.34 | 6.23 | 0,11 0,04 |  | 51.3 | 0.51
32 | ТЕРр65-02-02 | Разборка трубопроводов из чугунных канализационных труб диаметром 100 мм (100 м трубопровода с фасонными частями) | 0.06 | 1040,01 1027,01 | 13 4,38 |  | 62.4 | 61.62 | 0,78 0,26 |  | 85.3 | 5.12
33 | ТЕР16-04-001-02 | Прокладка трубопроводов канализации из полиэтиленовых труб высокой плотности диаметром 100 мм (100 м трубопровода) | 0.06 | 9598,52 867,94 | 22,85 0,94 | 8707.73 | 575.91 | 52.08 | 1,37 0,06 | 522.46 | 61.6 | 3.7
34 | ТЕР16-07-004-02 | Врезки в действующие внутренние сети трубопроводов канализации диаметром 100 мм (1 врезка) | 1 | 387,36 108,62 | 0.77 | 277.97 | 387.36 | 108.62 | 0.77 | 277.97 | 8.94 | 8.94
35 | ТЕР16-04-001-01 | Прокладка трубопроводов канализации из полиэтиленовых труб высокой плотности диаметром 50 мм (100 м трубопровода) | 0.015 | 5555,77 905,14 | 10,53 0,31 | 4640.1 | 83.34 | 13.58 | 0.16 | 69.6 | 64.24 | 0.96
36 | ТЕР17-01-003-01 | Установка унитазов с бачком непосредственно присоединенным (10 комплектов) | 0.1 | 3717,49 333,38 | 43,53 4,38 | 3340.58 | 371.75 | 33.34 | 4,35 0,44 | 334.06 | 24.64 | 2.46
37 | ТЕР17-01-001-14 | Установка умывальников одиночных0: с подводкой холодной и горячей воды (10 комплектов) | 0.1 | 1612,8 296,17 | 22,65 1,78 | 1293.98 | 161.28 | 29.62 | 2,27 0,18 | 129.39 | 21.65 | 2.17
38 | СЦМ-300-0827 | Умывальники полуфарфоровые и фарфоровые с кронштейнами, сифоном бутылочным латунным и выпуском: овальные со скрытыми установочными поверхностями без спинки размером 550х480х185 мм (комплект) | -1 | 121.82 |  | 121.82 | -121.82 |  |  | -121.82
39 | Прайс лист | Умывальник с пьедисталом (комплект) | 1 | 696.88 |  | 696.88 | 696.88 |  |  | 696.88
40 | Прайс лист | Смеситель для умывальника (шт) | 1 | 183.32 |  | 183.32 | 183.32 |  |  | 183.32
41 | Счет фактура | Сифон (шт) | 1 | 37.69 |  | 37.69 | 37.69 |  |  | 37.69
42 | СЦМ-300-1520 | Подводки гибкие армированные резиновые 500 мм (шт) | 3 | 28.18 |  | 28.18 | 84.54 |  |  | 84.54
Прочие работы
43 | ТЕРр62-33-02 | Окраска масляными составами ранее окрашенных поверхностей радиаторов и ребристых труб отопления: за 2 раза (100 м2 окрашиваемой поверхности) | 0.01 | 1245,3 821,61 | 0.77 | 422.92 | 12.45 | 8.22 | 0.01 | 4.22 | 65.94 | 0.66
Раздел 2. Вывоз мусора
44 | СЦП1-3-26 | Погрузочные работы при автомобильных перевозках: Мусор строительный (за т груза) | 0.364 | 1.78 |  |  | 0.65
45 | СЦП3-3-25-1 | Перевозка навалочных грузов автомобилями-самосвалами (работающими вне карьеров), расстояние перевозки 25 км: класс груза 1 (1 т) | 0.364 | 22.04 |  |  | 8.02
Итого прямые затраты по смете в ценах 2001г. | [6 empty] | 10854.57 | 2064.67 | 231,82 69,81 | 8549.41 |  | 163.94
Итого прямые затраты по смете с учетом коэффициентов к итогам | [6 empty] | 50222.41 | 15030.8 | 1114,14 508,23 | 34026.66 |  | 163.94
В том числе, справочно:
Коэф. 2 кваратл 2010 ОЗП=7,28; ЭМ-ЗПМ=3,74; ЗПМ=7,28; МАТ=3,98 (Поз. 12, 1, 11, 13, 29, 5-6, 8-9, 7, 10, 14-17, 26, 28, 27, 30-32, 38-42, 33-37, 43, 2, 19, 21, 23, 25, 3-4, 18, 20, 24, 22) | [6 empty] | 39325.7 | 12966.13 | 882,31 438,41 | 25477.24
Вывоз мусора ПЗ=5,86 (ОЗП=5,86; ЭМ=5,86; ЗПМ=5,86; МАТ=5,86) (Поз. 44-45) | [6 empty] | 42.14
Накладные расходы | [6 empty] | 13722.92
В том числе, справочно:
74%*0,94 ФОТ (от 552,92) (Поз. 30-32) | [6 empty] | 384.61
79%*0,94 ФОТ (от 4015) (Поз. 7, 10) | [6 empty] | 2981.54
80%*0,94 ФОТ (от 502,47) (Поз. 14, 43) | [6 empty] | 377.86
90%*0,846 ФОТ (от 318,71) (Поз. 5) | [6 empty] | 242.67
92%*0,94 ФОТ (от 1061,42) (Поз. 22) | [6 empty] | 917.92
95%*0,94 ФОТ (от 1327,37) (Поз. 3-4, 18, 20, 24) | [6 empty] | 1185.34
105%*0,846 ФОТ (от 3111,98) (Поз. 1, 11, 13, 29) | [6 empty] | 2764.37
110%*0,846 ФОТ (от 265,36) (Поз. 26) | [6 empty] | 246.94
118%*0,846 ФОТ (от 314,2) (Поз. 27) | [6 empty] | 313.66
123%*0,846 ФОТ (от 2337,54) (Поз. 15-17) | [6 empty] | 2432.4
128%*0,846 ФОТ (от 1732,06) (Поз. 33-37) | [6 empty] | 1875.61
Сметная прибыль | [6 empty] | 8850.35
В том числе, справочно:
50% ФОТ (от 4627,76) (Поз. 7, 10, 30-32, 43) | [6 empty] | 2313.88
55%*0,85 ФОТ (от 3111,98) (Поз. 1, 11, 13, 29) | [6 empty] | 1454.85
63%*0,85 ФОТ (от 314,2) (Поз. 27) | [6 empty] | 168.25
65% ФОТ (от 2388,79) (Поз. 3-4, 18, 20, 24, 22) | [6 empty] | 1552.71
68% ФОТ (от 442,63) (Поз. 14) | [6 empty] | 300.99
70%*0,85 ФОТ (от 584,07) (Поз. 5, 26) | [6 empty] | 347.52
75%*0,85 ФОТ (от 2337,54) (Поз. 15-17) | [6 empty] | 1490.18
83%*0,85 ФОТ (от 1732,06) (Поз. 33-37) | [6 empty] | 1221.97
Итоги по смете:
Итого Строительные работы | [6 empty] | 60761.37 |  |  |  |  | 142.52
Итого Монтажные работы | [6 empty] | 12034.31 |  |  |  |  | 21.42
Итого | [6 empty] | 72795.68 |  |  |  |  | 163.94
В том числе:
Материалы | [6 empty] | 34026.66
Машины и механизмы | [6 empty] | 1114.14
ФОТ | [6 empty] | 15539.03
Накладные расходы | [6 empty] | 13722.92
Сметная прибыль | [6 empty] | 8850.35
Непредвиденные затраты 2% | [6 empty] | 1455.91
Итого с непредвиденными | [6 empty] | 74251.59
НДС 18% | [6 empty] | 13365.29
ВСЕГО по смете | [6 empty] | 87616.88 |  |  |  |  | 163.94
Составил ___________________________
Проверил ___________________________