## Локальная смета
СОГЛАСОВАНО: | [8 empty] | УТВЕРЖДАЮ:
_______________ |  | Прилоежение № 7 к документации об аукционе | [6 empty] | __________________
" _____ " ________________ 200_ г. | [8 empty] | "______ " _______________200_ г.
Библиотека № 4
(наименование стройки)
|  |  | ЛОКАЛЬНЫЙ СМЕТНЫЙ РАСЧЕТ № |  |  | 7
(локальная смета)
на | ремонт абонемента № 2
(наименование работ и затрат, наименование объекта)
Основание:
| Сметная стоимость _______________________________________________________________________________________________ |  | ___________________________291 830,65 |  | руб.
| строительных работ _______________________________________________________________________________________________ |  | _______________________________________________________________________________________________152,774 |  | тыс.руб.
| монтажных работ _______________________________________________________________________________________________ |  | _______________________________________________________________________________________________89,690 |  | тыс.руб.
| Средства на оплату труда _______________________________________________________________________________________________ |  | ___________________________38,809 |  | тыс.руб.
| Сметная трудоемкость _______________________________________________________________________________________________ |  | _______________________________________________________________________________________________395,48 |  | чел.час
Составлен(а) в текущих (прогнозных) ценах по состоянию на 2 квартал 2010 г.
№ пп | Шифр и номер позиции норматива | Наименование работ и затрат, единица измерения | Количество | Стоимость единицы, руб. |  |  | Общая стоимость, руб. |  |  |  | Затраты труда рабочих, чел.-ч, не занятых обслуживанием машин
|  |  |  | всего | эксплуатации машин | материалы | Всего | оплаты труда | эксплуатация машин | материалы
|  |  |  | оплаты труда | в т.ч. оплаты труда |  |  |  | в т.ч. оплаты труда |  | на единицу | всего
1 | 2 | 3 | 4 | 5 | 6 | 7 | 8 | 9 | 10 | 11 | 12 | 13
Раздел 1. Новый Раздел
Потолок
1 | ТЕР15-01-047-15 | Устройство подвесных потолков типа Армстронг ("Байкал", "Волга", Taurus, илбо эквивалент) по каркасу из оцинкованного профиля (100 м2 поверхности облицовки) | 0.428 | 1765,36 1370,91 | 394,45 10,40 |  | 755.57 | 586.75 | 168,82 4,45 |  | 102.46 | 43.85
2 | СЦМ-101-2414-101 | Панели потолочные типа Армстронг ("Байкал", либо эквивалент) с комплектующими (м2) | 44.08 | 48.94 |  | 48.94 | 2157.28 |  |  | 2157.28
3 | ТЕРм08-03-594-11 | Светильники с люминесцентными лампами в подвесных потолках, устанавливаемый на подвесках, количество ламп в светильнике до 4 (100 шт.) | 0.13 | 20545,75 4466,53 | 3015,07 1390,45 | 13064.15 | 2670.95 | 580.65 | 391,96 180,76 | 1698.34 | 317 | 41.21
4 | СЦМ-546-0601-9 | Светильник люминесцентный ЛПО 4х20 (шт) | 13 | 236.02 |  | 236.02 | 3068.26 |  |  | 3068.26
Стены
5 | ТЕР46-02-009-02 | Отбивка штукатурки с поверхностей стен и потолков кирпичных (10 % общей поверхноссти) (100 м2) | 0,04 4/100 | 252,85 252,85 |  |  | 10.11 | 10.11 |  |  | 22.82 | 0.91
6 | ТЕРр62-42-01 | Протравка цементной штукатурки нейтрализующим раствором (100 м2 протравленной поверхности) КОЭФ. К ПОЗИЦИИ: МАТ=0 к расх. | 0,04 4/100 | 41,77 41,77 |  |  | 1.67 | 1.67 |  |  | 3.77 | 0.15
7 | Прайс лист | Раствор антигрибковый (0,3кг/м2) (кг) | 1.2 | 27.8 |  | 27.8 | 33.36 |  |  | 33.36
8 | ТЕР13-03-001-05 | Огрунтовка бетонных и оштукатуренных поверхностей грунтовкой "Бетоноконтакт", либо эквивалент (100 м2 окрашиваемой поверхности) КОЭФ. К ПОЗИЦИИ: Новый коэффициент МАТ=0 к расх. | 0.838 | 118,59 112,12 | 6,47 0,14 |  | 99.38 | 93.96 | 5,42 0,12 |  | 7.42 | 6.22
9 | СЦМ-101-2416 | Грунтовка КНАУФ-Бетоконтакт, либо эквивалент (кг) | 29.33 | 17.51 |  | 17.51 | 513.57 |  |  | 513.57
10 | ТЕРр61-28-01 | Устройство основания под штукатурку из металлической сетки: по кирпичным и бетонным поверхностям (100 м2 поверхности) | 0.838 | 3820,8 904,13 | 10.37 | 2906.3 | 3201.83 | 757.66 | 8.69 | 2435.48 | 81.6 | 68.38
11 | СЦМ-101-0874 | Сетка тканая с квадратными ячейками N 05 без покрытия (м2) | -92.18 | 25.54 |  | 25.54 | -2354.28 |  |  | -2354.28
12 | Прайс лист | Сетка пластиковая Строби (м2) | 92.18 | 3.2 |  | 3.2 | 294.98 |  |  | 294.98
13 | ТЕРр61-01-02 | Сплошное выравнивание штукатурки стен цементно-известковым раствором при толщине намета до: 10 мм (100 м2 поверхности) | 0.838 | 1006,03 501,24 | 26 8,76 | 478.79 | 843.05 | 420.04 | 21,79 7,34 | 401.22 | 42.37 | 35.51
14 | ТЕР15-04-027-01 | Шпатлевка стен смесью типа "Ветонит", либо эквивалент, до 5 мм (100 м2 окрашиваемой поверхности) КОЭФ. К ПОЗИЦИИ: МАТ=0 к расх. | 0.838 | 165,66 163,71 | 1,95 0,14 |  | 138.82 | 137.19 | 1,63 0,12 |  | 12.1 | 10.14
15 | СЦМ-402-9110 | Смесь растворная сухая "Ветонит", либо эквивалент (т) | 0.5028 | 4885.18 |  | 4885.18 | 2456.27 |  |  | 2456.27
16 | ТЕР15-04-005-03 | Окраска поливинилацетатными водоэмульсионными составами улучшенная по штукатурке стен (100 м2 окрашиваемой поверхности) | 0.838 | 1707,53 547,40 | 12,43 0,27 | 1147.7 | 1430.91 | 458.72 | 10,42 0,23 | 961.77 | 42.9 | 35.95
Пол
17 | ТЕРр57-02-01 | Разборка покрытий полов: из линолеума и релина (100 м2 покрытий) | 0.428 | 131,48 126,20 | 5,28 1,78 |  | 56.27 | 54.01 | 2,26 0,76 |  | 11.39 | 4.87
18 | ТЕРр57-02-07 | Разборка покрытий полов: из древесноволокнистых плит (100 м2 покрытий) | 0.428 | 127,76 122,88 | 4,88 1,64 |  | 54.68 | 52.59 | 2,09 0,70 |  | 11.09 | 4.75
19 | ТЕРр57-05-01 | Ремонт дощатых покрытий, сплачивание со вставкой реек (100 м2) | 0.428 | 746,99 546,75 | 13,55 2,74 | 186.69 | 319.71 | 234.01 | 5,8 1,17 | 79.9 | 45 | 19.26
20 | ТЕР11-01-035-03 | Устройство покрытий из плит древесноволокнистых (100 м2 покрытия) | 0.428 | 2638,15 678,59 | 70,19 2,60 | 1889.37 | 1129.13 | 290.44 | 30,04 1,11 | 808.65 | 55.17 | 23.61
21 | СЦМ-101-0680 | Плиты древесноволокнистые сухого способа производства группы А, сверхтвердые марки СТС-500 толщиной 5 мм (1000 м2) | -0.04366 | 14582 |  | 14582 | -636.65 |  |  | -636.65
22 | СЦМ-102-0268 прим | Фанера , толщиной 12-14 мм (м3) | 0.51 | 8744.35 |  | 8744.35 | 4459.62 |  |  | 4459.62
23 | ТЕРр69-10-01 | Антисептирование фанеры огнебиозащитными составами (100 м2 обработанной поверхности) КОЭФ. К ПОЗИЦИИ: Новый коэффициент ПЗ=2 (ОЗП=2; ЭМ=2 к расх.; ЗПМ=2; МАТ=0 к расх.; ТЗ=2; ТЗМ=2) | 0.428 | 64,1 61,00 | 3.1 |  | 27.43 | 26.11 | 1.32 |  | 5.02 | 2.15
24 | Прайс лист | "Пирилакс", либо эквивалент (кг) | 29,96 42,8*0,35*2 | 41.85 |  | 41.85 | 1253.83 |  |  | 1253.83
25 | ТЕР11-01-036-04 | Устройство покрытий из линолеума насухо со свариванием полотнищ в стыках (100 м2 покрытия) | 0.428 | 7654,25 371,58 | 68,99 4,65 | 7213.68 | 3276.02 | 159.04 | 29,53 1,99 | 3087.45 | 31.41 | 13.44
26 | СЦМ-101-0562 | Линолеум поливинилхлоридный на теплоизолирующей подоснове марок ПР-ВТ, ВК-ВТ, ЭК-ВТ (м2) | -43.66 | 70.08 |  | 70.08 | -3059.69 |  |  | -3059.69
27 | Прайс лист | Линолеум противопожарный (м2) | 43.66 | 190 |  | 190 | 8295.4 |  |  | 8295.4
28 | ТЕР11-01-040-01 | Устройство плинтусов поливинилхлоридных на клее КН-2, либо эквивалент (100 м плинтусов) | 0.2684 | 686,99 124,87 | 2.32 | 559.8 | 184.39 | 33.52 | 0.62 | 150.25 | 8.99 | 2.41
Электромонтажные работы
29 | ТЕР46-03-011-01 | Пробивка в кирпичных стенах борозд площадью сечения до 20 см2 (100 м борозд) | 0.1 | 845,12 204,41 | 640,71 55,54 |  | 84.51 | 20.44 | 64,07 5,55 |  | 15.64 | 1.56
30 | ТЕРм08-02-409-01 | Труба винипластовая по установленным конструкциям, по стенам и колоннам с креплением скобами, диаметр, мм, до 25 (100 м) | 0.4 | 2143,17 318,44 | 631,8 292,43 | 1192.93 | 857.27 | 127.38 | 252,72 116,97 | 477.17 | 23.8 | 9.52
31 | СЦМ-300-1380 | Трубки защитные гофрированные (м) | 40 | 5.5 |  | 5.5 | 220 |  |  | 220
32 | ТЕРм08-02-412-02 | Затягивание проводов в проложенные трубы и металлические рукава. Провод первый одножильный или многожильный в общей оплетке, суммарное сечение, мм2, до 6 (100 м) | 0.4 | 353,18 90,18 | 4,63 0,37 | 258.37 | 141.27 | 36.07 | 1,85 0,15 | 103.35 | 6.74 | 2.7
33 | СЦМ-501-0586-69 | Кабели силовые на напряжение 660 В с медными жилами с поливинилхлоридной изоляцией и оболочкой марки ВВГ 3х1.5 мм2, либо эквивалент (1000м) | 0,028 28/1000 | 5100.26 |  | 5100.26 | 142.81 |  |  | 142.81
34 | СЦМ-501-0586-70 | Кабели силовые на напряжение 660 В с медными жилами с поливинилхлоридной изоляцией и оболочкой марки ВВГ 3х2.5 мм2, либо эквивалент (1000м) | 0,012 12/1000 | 7607.16 |  | 7607.16 | 91.29 |  |  | 91.29
35 | ТЕРм10-04-066-04 | Коробка кабельная соединительная или разветвительная (шт.) | 8 | 57,78 48,60 |  | 9.18 | 462.24 | 388.8 |  | 73.44 | 4 | 32
36 | СЦМ-500-9096 | Разветвительная коробка (шт) | 8 | 8 |  | 8 | 64 |  |  | 64
37 | ТЕРм08-03-591-09 | Розетка штепсельная: утопленного типа при скрытой проводке (100 шт.) | 0.04 | 764,18 536,83 | 9,26 0,74 | 218.09 | 30.57 | 21.47 | 0,37 0,03 | 8.73 | 38.1 | 1.52
38 | СЦМ-545-9200 | Legrand Розетка 2К+3 -85740 (шт) | 4 | 41.28 |  | 41.28 | 165.12 |  |  | 165.12
39 | ТЕРм08-03-591-02 | Выключатель: одноклавишный утопленного типа при скрытой проводке (100 шт.) | 0.02 | 541,18 453,70 | 9,26 0,74 | 78.22 | 10.82 | 9.07 | 0,19 0,01 | 1.56 | 32.2 | 0.64
40 | СЦМ-545-9374 | Выключатель для скр. уст-ки 1-кл. (шт) | 2 | 79.3 |  | 79.3 | 158.6 |  |  | 158.6
41 | ТЕРм08-03-572-03 | Демонтаж Блок управления шкафного исполнения или распределительный пункт (шкаф), устанавливаемый на стене, высота и ширина, мм, до 600х600 (шт.) КОЭФ. К ПОЗИЦИИ: Новый коэффициент ПЗ=0,3 (ОЗП=0,3; ЭМ=0,3 к расх.; ЗПМ=0,3; МАТ=0 к расх.; ТЗ=0,3; ТЗМ=0,3) | 1 | 19,09 9,81 | 9,28 0,55 |  | 19.09 | 9.81 | 9,28 0,55 |  | 0.696 | 0.7
42 | ТЕРм08-03-526-01 | Выключатели установочные автоматические (автоматы) или неавтоматические. Автомат одно-, двух-, трехполюсный, устанавливаемый на конструкции на стене или колонне, на ток, А, до 25 (шт.) | 19 | 288,32 21,11 | 1,85 0,04 | 265.36 | 5478.08 | 401.09 | 35,15 0,76 | 5041.84 | 1.56 | 29.64
43 | Прайс лист | Выключатель автоматический на 16 А (шт) | 18 | 20.44 |  | 20.44 | 367.92 |  |  | 367.92
44 | Прайс лист | Вводной ДИФ-автомат (шт) | 1 | 355.59 |  | 355.59 | 355.59 |  |  | 355.59
Проемы
45 | ТЕР46-04-012-03 | Разборка деревянных заполнений проемов дверных и воротных (100 м2) | 0,0168 1,68/100 | 1510,47 1196,00 | 314,47 105,88 |  | 25.38 | 20.1 | 5,28 1,78 |  | 103.91 | 1.75
46 | тер10-01-047-01 | Установка блоков из ПВХ в наружных и внутренних дверных проемах:в каменных стенах площадью до 3м2 (100м2) | 0,0168 1,68/100 | 24854,18 2534,61 | 474,09 14,36 | 21845.48 | 417.55 | 42.58 | 7,96 0,24 | 367.01
47 | СЦМ-203-9057-101 | Блоки дверные входные пластиковые однопольные (м2) | 1.68 | 1640.36 |  | 1640.36 | 2755.8 |  |  | 2755.8
Прочие работы
48 | ТЕРр62-33-02 | Окраска масляными составами ранее окрашенных поверхностей радиаторов и ребристых труб отопления: за 2 раза (100 м2 окрашиваемой поверхности) | 0.04 | 1245,3 821,61 | 0.77 | 422.92 | 49.81 | 32.86 | 0.03 | 16.92 | 65.94 | 2.64
Раздел 2. Вывоз мусора
49 | СЦП1-3-26 | Погрузочные работы при автомобильных перевозках: Мусор строительный (за т груза) | 0.436 | 1.78 |  |  | 0.78
50 | СЦП3-3-25-1 | Перевозка навалочных грузов автомобилями-самосвалами (работающими вне карьеров), расстояние перевозки 25 км: класс груза 1 (1 т) | 0.436 | 22.04 |  |  | 9.61
Итого прямые затраты по смете в ценах 2001г. | [6 empty] | 42589.98 | 5006.14 | 1057,29 324,79 | 36516.16 |  | 395.48
Итого прямые затраты по смете с учетом коэффициентов к итогам | [6 empty] | 186943.92 | 36444.69 | 5104,03 2364,47 | 145334.32 |  | 395.48
В том числе, справочно:
Коэф. 2 квартал 2010 ОЗП=7,28; ЭМ-ЗПМ=3,74; ЗПМ=7,28; МАТ=3,98 (Поз. 15, 1, 14, 16, 5, 29, 45-47, 7, 26-27, 6, 24, 48, 8-9, 43-44, 11-12, 10, 13, 17-19, 21-22, 20, 25, 28, 23, 2, 34, 31, 33, 36, 38, 40, 3-4, 30, 32, 37, 39, 41-42, 35) | [6 empty] | 144303.45 | 31438.56 | 4046,73 2039,68 | 108818.16
Вывоз мусора ПЗ=5,86 (ОЗП=5,86; ЭМ=5,86; ЗПМ=5,86; МАТ=5,86) (Поз. 49-50) | [6 empty] | 50.49
Накладные расходы | [6 empty] | 33280.17
В том числе, справочно:
78%*0,94 ФОТ (от 190,08) (Поз. 23) | [6 empty] | 139.37
79%*0,94 ФОТ (от 8627,1) (Поз. 10, 13) | [6 empty] | 6406.48
80%*0,94 ФОТ (от 2750,17) (Поз. 6, 24, 48, 17-19) | [6 empty] | 2068.13
90%*0,846 ФОТ (от 684,9) (Поз. 8) | [6 empty] | 521.48
92%*0,94 ФОТ (от 2830,46) (Поз. 35) | [6 empty] | 2447.78
95%*0,94 ФОТ (от 10809,12) (Поз. 3-4, 30, 32, 37, 39, 41-42) | [6 empty] | 9652.54
105%*0,846 ФОТ (от 8644,7) (Поз. 1, 14, 16) | [6 empty] | 7679.09
110%*0,846 ФОТ (от 733,82) (Поз. 5, 29, 45-46) | [6 empty] | 682.89
123%*0,846 ФОТ (от 3538,81) (Поз. 20, 25, 28) | [6 empty] | 3682.41
Сметная прибыль | [6 empty] | 22240.72
В том числе, справочно:
50% ФОТ (от 9068,56) (Поз. 6, 24, 48, 10, 13, 23) | [6 empty] | 4534.28
55%*0,85 ФОТ (от 8644,7) (Поз. 1, 14, 16) | [6 empty] | 4041.4
65% ФОТ (от 13639,58) (Поз. 3-4, 30, 32, 37, 39, 41-42, 35) | [6 empty] | 8865.73
68% ФОТ (от 2498,79) (Поз. 17-19) | [6 empty] | 1699.18
70%*0,85 ФОТ (от 1418,72) (Поз. 5, 29, 45-46, 8) | [6 empty] | 844.14
75%*0,85 ФОТ (от 3538,81) (Поз. 20, 25, 28) | [6 empty] | 2255.99
Итоги по смете:
Итого Строительные работы | [6 empty] | 152774.28 |  |  |  |  | 277.55
Итого Монтажные работы | [6 empty] | 89690.53 |  |  |  |  | 117.93
Итого | [6 empty] | 242464.81 |  |  |  |  | 395.48
В том числе:
Материалы | [6 empty] | 145334.32
Машины и механизмы | [6 empty] | 5104.03
ФОТ | [6 empty] | 38809.16
Накладные расходы | [6 empty] | 33280.17
Сметная прибыль | [6 empty] | 22240.72
Непредвиденные затраты 2% | [6 empty] | 4849.3
Итого с непредвиденными | [6 empty] | 247314.11
НДС 18% | [6 empty] | 44516.54
ВСЕГО по смете | [6 empty] | 291830.65 |  |  |  |  | 395.48
Составил ___________________________
Проверил ___________________________