## Локальная смета
СОГЛАСОВАНО: |  | Приложение № 8 к документации об аукционе | [6 empty] | УТВЕРЖДАЮ:
_______________ | [8 empty] | __________________
" _____ " ________________ 200_ г. | [8 empty] | "______ " _______________200_ г.
Библиотека № 4
(наименование стройки)
|  |  | ЛОКАЛЬНЫЙ СМЕТНЫЙ РАСЧЕТ № |  |  | 8
(локальная смета)
на | ремонт фонда читального зала
(наименование работ и затрат, наименование объекта)
Основание:
| Сметная стоимость _______________________________________________________________________________________________ |  | ___________________________151322,02 |  | тыс.руб.
| строительных работ _______________________________________________________________________________________________ |  | _______________________________________________________________________________________________90,352 |  | тыс.руб.
| монтажных работ _______________________________________________________________________________________________ |  | _______________________________________________________________________________________________35,373 |  | тыс.руб.
| Средства на оплату труда _______________________________________________________________________________________________ |  | ___________________________23,700 |  | тыс.руб.
| Сметная трудоемкость _______________________________________________________________________________________________ |  | _______________________________________________________________________________________________246,37 |  | чел.час
Составлен(а) в текущих (прогнозных) ценах по состоянию на 2 квартал 2010 г.
№ пп | Шифр и номер позиции норматива | Наименование работ и затрат, единица измерения | Количество | Стоимость единицы, руб. |  |  | Общая стоимость, руб. |  |  |  | Затраты труда рабочих, чел.-ч, не занятых обслуживанием машин
|  |  |  | всего | эксплуатации машин | материалы | Всего | оплаты труда | эксплуатация машин | материалы
|  |  |  | оплаты труда | в т.ч. оплаты труда |  |  |  | в т.ч. оплаты труда |  | на единицу | всего
1 | 2 | 3 | 4 | 5 | 6 | 7 | 8 | 9 | 10 | 11 | 12 | 13
Раздел 1. Новый Раздел
Потолок
1 | ТЕР15-01-047-15 | Устройство подвесных потолков типа Армстронг ("Байкал", "Волга", Taurus, либо эквивалент) по каркасу из оцинкованного профиля (100 м2 поверхности облицовки) | 0.243 | 1765,36 1370,91 | 394,45 10,40 |  | 428.98 | 333.13 | 95,85 2,53 |  | 102.46 | 24.9
2 | СЦМ-101-2414-101 | Панели потолочные типа Армстронг ("Байкал", либо эквивалент) с комплектующими (м2) | 25.03 | 48.94 |  | 48.94 | 1224.97 |  |  | 1224.97
3 | ТЕРм08-03-594-11 | Светильники с люминесцентными лампами в подвесных потолках, устанавливаемый на подвесках, количество ламп в светильнике до 4 (100 шт.) | 0.06 | 20545,75 4466,53 | 3015,07 1390,45 | 13064.15 | 1232.75 | 267.99 | 180,9 83,43 | 783.86 | 317 | 19.02
4 | СЦМ-546-0601-9 | Светильник люминесцентный ЛПО 4х20 (шт) | 6 | 236.02 |  | 236.02 | 1416.12 |  |  | 1416.12
Стены
5 | ТЕР13-03-001-05 | Огрунтовка бетонных и оштукатуренных поверхностей грунтовкой "Бетоноконтакт", либо эквивалент (100 м2 окрашиваемой поверхности) КОЭФ. К ПОЗИЦИИ: Новый коэффициент МАТ=0 к расх. | 0.67 | 118,59 112,12 | 6,47 0,14 |  | 79.46 | 75.13 | 4,33 0,09 |  | 7.42 | 4.97
6 | СЦМ-101-2416 | Грунтовка КНАУФ-Бетоконтакт, либо эквивалент (кг) | 23.45 | 17.51 |  | 17.51 | 410.61 |  |  | 410.61
7 | ТЕРр61-28-01 | Устройство основания под штукатурку из металлической сетки: по кирпичным и бетонным поверхностям (100 м2 поверхности) | 0.67 | 3820,8 904,13 | 10.37 | 2906.3 | 2559.94 | 605.77 | 6.95 | 1947.22 | 81.6 | 54.67
8 | СЦМ-101-0874 | Сетка тканая с квадратными ячейками N 05 без покрытия (м2) | -73.7 | 25.54 |  | 25.54 | -1882.3 |  |  | -1882.3
9 | Прайс лист | Сетка пластиковая Строби, либо экв ивалент (м2) | 73.7 | 3.2 |  | 3.2 | 235.84 |  |  | 235.84
10 | ТЕРр61-01-02 | Сплошное выравнивание штукатурки стен цементно-известковым раствором при толщине намета до: 10 мм (100 м2 поверхности) | 0.67 | 1006,03 501,24 | 26 8,76 | 478.79 | 674.04 | 335.83 | 17,42 5,87 | 320.79 | 42.37 | 28.39
11 | ТЕР15-04-027-01 | Шпатлевка стен смесью типа "Ветонит", либо эквивалент, до 5 мм (100 м2 окрашиваемой поверхности) КОЭФ. К ПОЗИЦИИ: МАТ=0 к расх. | 0.67 | 165,66 163,71 | 1,95 0,14 |  | 110.99 | 109.69 | 1,3 0,09 |  | 12.1 | 8.11
12 | СЦМ-402-9110 | Смесь растворная сухая "Ветонит", либо эквивалент (т) | 0.402 | 4885.18 |  | 4885.18 | 1963.84 |  |  | 1963.84
13 | ТЕР15-04-005-03 | Окраска поливинилацетатными водоэмульсионными составами улучшенная по штукатурке стен (100 м2 окрашиваемой поверхности) | 0.67 | 1707,53 547,40 | 12,43 0,27 | 1147.7 | 1144.05 | 366.76 | 8,33 0,18 | 768.96 | 42.9 | 28.74
Пол
14 | ТЕРр57-02-01 | Разборка покрытий полов: из линолеума и релина (100 м2 покрытий) | 0.243 | 131,48 126,20 | 5,28 1,78 |  | 31.95 | 30.67 | 1,28 0,43 |  | 11.39 | 2.77
15 | ТЕРр57-02-07 | Разборка покрытий полов: из древесноволокнистых плит (100 м2 покрытий) | 0.243 | 127,76 122,88 | 4,88 1,64 |  | 31.05 | 29.86 | 1,19 0,40 |  | 11.09 | 2.69
16 | ТЕРр57-05-01 | Ремонт дощатых покрытий, сплачивание со вставкой реек (100 м2) | 0.243 | 746,99 546,75 | 13,55 2,74 | 186.69 | 181.52 | 132.86 | 3,29 0,67 | 45.37 | 45 | 10.94
17 | ТЕР11-01-035-03 | Устройство покрытий из плит древесноволокнистых (100 м2 покрытия) | 0.243 | 2638,15 678,59 | 70,19 2,60 | 1889.37 | 641.07 | 164.9 | 17,06 0,63 | 459.11 | 55.17 | 13.41
18 | СЦМ-101-0680 | Плиты древесноволокнистые сухого способа производства группы А, сверхтвердые марки СТС-500 толщиной 5 мм (1000 м2) | -0.02479 | 14582 |  | 14582 | -361.49 |  |  | -361.49
19 | СЦМ-102-0268 прим | Фанера , толщиной 12-14 мм (м3) | 0.29 | 8744.35 |  | 8744.35 | 2535.86 |  |  | 2535.86
20 | ТЕРр69-10-01 | Антисептирование фанеры огнебиозащитными составами (100 м2 обработанной поверхности) КОЭФ. К ПОЗИЦИИ: Новый коэффициент ПЗ=2 (ОЗП=2; ЭМ=2 к расх.; ЗПМ=2; МАТ=0 к расх.; ТЗ=2; ТЗМ=2) | 0.243 | 64,1 61,00 | 3.1 |  | 15.58 | 14.83 | 0.75 |  | 5.02 | 1.22
21 | Прайс лист | "Пирилакс" (кг) | 17,01 24,3*0,35*2 | 41.85 |  | 41.85 | 711.87 |  |  | 711.87
22 | ТЕР11-01-036-04 | Устройство покрытий из линолеума насухо со свариванием полотнищ в стыках (100 м2 покрытия) | 0.243 | 7654,25 371,58 | 68,99 4,65 | 7213.68 | 1859.98 | 90.29 | 16,76 1,13 | 1752.93 | 31.41 | 7.63
23 | СЦМ-101-0562 | Линолеум поливинилхлоридный на теплоизолирующей подоснове марок ПР-ВТ, ВК-ВТ, ЭК-ВТ, либо эквивалент (м2) | -24.79 | 70.08 |  | 70.08 | -1737.28 |  |  | -1737.28
24 | Прайс лист | Линолеум противопожарный (м2) | 24.79 | 190 |  | 190 | 4710.1 |  |  | 4710.1
25 | ТЕР11-01-040-01 | Устройство плинтусов поливинилхлоридных на клее КН-2, либо эквивалент (100 м плинтусов) | 0.21 | 686,99 124,87 | 2.32 | 559.8 | 144.27 | 26.22 | 0.49 | 117.56 | 8.99 | 1.89
Электромонтажные работы
26 | ТЕР46-03-011-01 | Пробивка в кирпичных стенах борозд площадью сечения до 20 см2 (100 м борозд) | 0.08 | 845,12 204,41 | 640,71 55,54 |  | 67.61 | 16.35 | 51,26 4,44 |  | 15.64 | 1.25
27 | ТЕРм08-02-409-01 | Труба винипластовая по установленным конструкциям, по стенам и колоннам с креплением скобами, диаметр, мм, до 25 (100 м) | 0.35 | 2143,17 318,44 | 631,8 292,43 | 1192.93 | 750.11 | 111.45 | 221,13 102,35 | 417.53 | 23.8 | 8.33
28 | СЦМ-300-1380 | Трубки защитные гофрированные (м) | 35 | 5.5 |  | 5.5 | 192.5 |  |  | 192.5
29 | ТЕРм08-02-412-02 | Затягивание проводов в проложенные трубы и металлические рукава. Провод первый одножильный или многожильный в общей оплетке, суммарное сечение, мм2, до 6 (100 м) | 0.4 | 353,18 90,18 | 4,63 0,37 | 258.37 | 141.27 | 36.07 | 1,85 0,15 | 103.35 | 6.74 | 2.7
30 | СЦМ-501-0586-69 | Кабели силовые на напряжение 660 В с медными жилами с поливинилхлоридной изоляцией и оболочкой марки ВВГ 3х1.5 мм2 (1000м) | 0,025 25/1000 | 5100.26 |  | 5100.26 | 127.51 |  |  | 127.51
31 | СЦМ-501-0586-70 | Кабели силовые на напряжение 660 В с медными жилами с поливинилхлоридной изоляцией и оболочкой марки ВВГ 3х2.5 мм2, либо эквивалент (1000м) | 0,01 10/1000 | 7607.16 |  | 7607.16 | 76.07 |  |  | 76.07
32 | ТЕРм10-04-066-04 | Коробка кабельная соединительная или разветвительная (шт.) | 5 | 57,78 48,60 |  | 9.18 | 288.9 | 243 |  | 45.9 | 4 | 20
33 | СЦМ-500-9096 | Разветвительная коробка (шт) | 5 | 8 |  | 8 | 40 |  |  | 40
34 | ТЕРм08-03-591-09 | Розетка штепсельная: утопленного типа при скрытой проводке (100 шт.) | 0.02 | 764,18 536,83 | 9,26 0,74 | 218.09 | 15.28 | 10.74 | 0,19 0,01 | 4.35 | 38.1 | 0.76
35 | СЦМ-545-9200 | Legrand, либо эквивалент, Розетка 2К+3 -85740 (шт) | 2 | 41.28 |  | 41.28 | 82.56 |  |  | 82.56
36 | ТЕРм08-03-591-02 | Выключатель: одноклавишный утопленного типа при скрытой проводке (100 шт.) | 0.02 | 541,18 453,70 | 9,26 0,74 | 78.22 | 10.82 | 9.07 | 0,19 0,01 | 1.56 | 32.2 | 0.64
37 | СЦМ-545-9374 | Выключатель для скр. уст-ки 1-кл. (шт) | 2 | 79.3 |  | 79.3 | 158.6 |  |  | 158.6
Проемы
38 | ТЕР10-06-037-03 | Облицовка стен по одинарному металлическому каркасу из потолочного профиля гипсоволокнистыми листами (С 623): одним слоем (зашивка дверного проема) (100 м2 стены за вычетом проемов) | 0.024 | 8484,49 1085,28 | 10.4 | 7388.81 | 203.63 | 26.05 | 0.25 | 177.33 | 84 | 2.02
Прочие работы
39 | ТЕРр62-33-02 | Окраска масляными составами ранее окрашенных поверхностей радиаторов и ребристых труб отопления: за 2 раза (100 м2 окрашиваемой поверхности) | 0.02 | 1245,3 821,61 | 0.77 | 422.92 | 24.91 | 16.43 | 0.02 | 8.46 | 65.94 | 1.32
Раздел 2. Вывоз мусора
40 | СЦП1-3-26 | Погрузочные работы при автомобильных перевозках: Мусор строительный (за т груза) | 0.248 | 1.78 |  |  | 0.44
41 | СЦП3-3-25-1 | Перевозка навалочных грузов автомобилями-самосвалами (работающими вне карьеров), расстояние перевозки 25 км: класс груза 1 (1 т) | 0.248 | 22.04 |  |  | 5.47
Итого прямые затраты по смете в ценах 2001г. | [6 empty] | 20549.45 | 3053.09 | 630,79 202,41 | 16859.66 |  | 246.37
Итого прямые затраты по смете с учетом коэффициентов к итогам | [6 empty] | 92438.24 | 22226.49 | 3075,69 1473,54 | 67101.43 |  | 246.37
В том числе, справочно:
Коэф. 2 квартал 2010 ОЗП=7,28; ЭМ-ЗПМ=3,74; ЗПМ=7,28; МАТ=3,98 (Поз. 12, 1, 11, 13, 5-6, 8-9, 7, 10, 14-16, 18-19, 17, 22, 25, 20, 23-24, 21, 39, 26, 38, 2, 31, 28, 30, 33, 35, 37, 3-4, 27, 29, 34, 36, 32) | [6 empty] | 71860.07 | 19173.41 | 2444,90 1271,13 | 50241.79
Вывоз мусора ПЗ=5,86 (ОЗП=5,86; ЭМ=5,86; ЗПМ=5,86; МАТ=5,86) (Поз. 40-41) | [6 empty] | 28.72
Накладные расходы | [6 empty] | 20072.71
В том числе, справочно:
78%*0,94 ФОТ (от 107,96) (Поз. 20) | [6 empty] | 79.16
79%*0,94 ФОТ (от 6897,58) (Поз. 7, 10) | [6 empty] | 5122.14
80%*0,94 ФОТ (от 1538,41) (Поз. 14-16, 21, 39) | [6 empty] | 1156.89
90%*0,846 ФОТ (от 547,61) (Поз. 5) | [6 empty] | 416.95
92%*0,94 ФОТ (от 1769,04) (Поз. 32) | [6 empty] | 1529.87
95%*0,94 ФОТ (от 4522,85) (Поз. 3-4, 27, 29, 34, 36) | [6 empty] | 4038.91
105%*0,846 ФОТ (от 5914,12) (Поз. 1, 11, 13) | [6 empty] | 5253.51
110%*0,846 ФОТ (от 151,35) (Поз. 26) | [6 empty] | 140.85
118%*0,846 ФОТ (от 189,64) (Поз. 38) | [6 empty] | 189.31
123%*0,846 ФОТ (от 2061,47) (Поз. 17, 22, 25) | [6 empty] | 2145.12
Сметная прибыль | [6 empty] | 13213.56
В том числе, справочно:
50% ФОТ (от 7125,15) (Поз. 7, 10, 20-21, 39) | [6 empty] | 3562.58
55%*0,85 ФОТ (от 5914,12) (Поз. 1, 11, 13) | [6 empty] | 2764.85
63%*0,85 ФОТ (от 189,64) (Поз. 38) | [6 empty] | 101.55
65% ФОТ (от 6291,89) (Поз. 3-4, 27, 29, 34, 36, 32) | [6 empty] | 4089.73
68% ФОТ (от 1418,8) (Поз. 14-16) | [6 empty] | 964.78
70%*0,85 ФОТ (от 698,96) (Поз. 5, 26) | [6 empty] | 415.88
75%*0,85 ФОТ (от 2061,47) (Поз. 17, 22, 25) | [6 empty] | 1314.19
Итоги по смете:
Итого Строительные работы | [6 empty] | 90351.61 |  |  |  |  | 194.92
Итого Монтажные работы | [6 empty] | 35372.9 |  |  |  |  | 51.45
Итого | [6 empty] | 125724.51 |  |  |  |  | 246.37
В том числе:
Материалы | [6 empty] | 67101.43
Машины и механизмы | [6 empty] | 3075.69
ФОТ | [6 empty] | 23700.03
Накладные расходы | [6 empty] | 20072.71
Сметная прибыль | [6 empty] | 13213.56
Непредвиденные затраты 2% | [6 empty] | 2514.49
Итого с непредвиденными | [6 empty] | 128239
НДС 18% | [6 empty] | 23083.02
ВСЕГО по смете | [6 empty] | 151322.02 |  |  |  |  | 246.37
Составил ___________________________
Проверил ___________________________