## Локальная смета
СОГЛАСОВАНО: |  | Приложение № 3 к документации об аукционе | [6 empty] | УТВЕРЖДАЮ:
_______________ | [8 empty] | __________________
" _____ " ________________ 200_ г. | [8 empty] | "______ " _______________200_ г.
2010
(наименование стройки)
|  |  | ЛОКАЛЬНЫЙ СМЕТНЫЙ РАСЧЕТ № |  |  | 3
(локальная смета)
на | ремонт кладовки в читальном зале
(наименование работ и затрат, наименование объекта)
Основание:
| Сметная стоимость _______________________________________________________________________________________________ |  | ___________________________26 154,94 |  | руб.
| строительных работ _______________________________________________________________________________________________ |  | _______________________________________________________________________________________________17,162 |  | тыс.руб.
| монтажных работ _______________________________________________________________________________________________ |  | _______________________________________________________________________________________________4,569 |  | тыс.руб.
| Средства на оплату труда _______________________________________________________________________________________________ |  | ___________________________4,803 |  | тыс.руб.
| Сметная трудоемкость _______________________________________________________________________________________________ |  | _______________________________________________________________________________________________51,81 |  | чел.час
Составлен(а) в текущих (прогнозных) ценах по состоянию на 2 кваратл 2010 г.
№ пп | Шифр и номер позиции норматива | Наименование работ и затрат, единица измерения | Количество | Стоимость единицы, руб. |  |  | Общая стоимость, руб. |  |  |  | Затраты труда рабочих, чел.-ч, не занятых обслуживанием машин
|  |  |  | всего | эксплуатации машин | материалы | Всего | оплаты труда | эксплуатация машин | материалы
|  |  |  | оплаты труда | в т.ч. оплаты труда |  |  |  | в т.ч. оплаты труда |  | на единицу | всего
1 | 2 | 3 | 4 | 5 | 6 | 7 | 8 | 9 | 10 | 11 | 12 | 13
Раздел 1. Новый Раздел
Потолок
1 | ТЕР15-04-001-02 | Окраска водными составами внутри помещений клеевая: улучшенная (100 м2 окрашиваемой поверхности) | 0.024 | 322,25 141,76 | 3,5 0,14 | 176.99 | 7.73 | 3.4 | 0.08 | 4.25 | 11.11 | 0.27
Стены
2 | ТЕР46-02-009-02 | Отбивка штукатурки с поверхностей стен и потолков кирпичных (10 % общей поверхноссти) (100 м2) | 0,011 1,1/100 | 252,85 252,85 |  |  | 2.78 | 2.78 |  |  | 22.82 | 0.25
3 | ТЕРр62-42-01 | Протравка цементной штукатурки нейтрализующим раствором (100 м2 протравленной поверхности) КОЭФ. К ПОЗИЦИИ: МАТ=0 к расх. | 0,011 1,1/100 | 41,77 41,77 |  |  | 0.46 | 0.46 |  |  | 3.77 | 0.04
4 | Прайс лист | Раствор антигрибковый (0,3кг/м2) (кг) | 0,33 1,1*0,3 | 27.8 |  | 27.8 | 9.17 |  |  | 9.17
5 | ТЕР13-03-001-05 | Огрунтовка бетонных и оштукатуренных поверхностей грунтовкой "Бетоноконтакт", либо эквивалент (100 м2 окрашиваемой поверхности) КОЭФ. К ПОЗИЦИИ: Новый коэффициент МАТ=0 к расх. | 0.21 | 118,59 112,12 | 6,47 0,14 |  | 24.9 | 23.55 | 1,35 0,03 |  | 7.42 | 1.56
6 | СЦМ-101-2416 | Грунтовка КНАУФ-Бетоконтакт, либо эквивалент (кг) | 7,35 21*0,35 | 17.51 |  | 17.51 | 128.7 |  |  | 128.7
7 | ТЕРр61-28-01 | Устройство основания под штукатурку из металлической сетки: по кирпичным и бетонным поверхностям (100 м2 поверхности) | 0.21 | 3820,8 904,13 | 10.37 | 2906.3 | 802.37 | 189.87 | 2.18 | 610.32 | 81.6 | 17.14
8 | СЦМ-101-0874 | Сетка тканая с квадратными ячейками N 05 без покрытия (м2) | -23.1 | 25.54 |  | 25.54 | -589.97 |  |  | -589.97
9 | Прайс лист | Сетка пластиковая Строби (м2) | 23.1 | 3.2 |  | 3.2 | 73.92 |  |  | 73.92
10 | ТЕРр61-01-02 | Сплошное выравнивание штукатурки стен цементно-известковым раствором при толщине намета до: 10 мм (100 м2 поверхности) | 0.21 | 1006,03 501,24 | 26 8,76 | 478.79 | 211.27 | 105.26 | 5,46 1,84 | 100.55 | 42.37 | 8.9
11 | ТЕР15-04-027-01 | Шпатлевка стен смесью типа "Ветонит", либо эквивалент, до 5 мм (100 м2 окрашиваемой поверхности) КОЭФ. К ПОЗИЦИИ: МАТ=0 к расх. | 0.21 | 165,66 163,71 | 1,95 0,14 |  | 34.79 | 34.38 | 0,41 0,03 |  | 12.1 | 2.54
12 | СЦМ-402-9110 | Смесь растворная сухая "Ветонит", либо эквивалент, (т) | 0.126 | 4885.18 |  | 4885.18 | 615.53 |  |  | 615.53
13 | ТЕР15-04-005-03 | Окраска поливинилацетатными водоэмульсионными составами улучшенная по штукатурке стен (100 м2 окрашиваемой поверхности) | 0.21 | 1707,53 547,40 | 12,43 0,27 | 1147.7 | 358.58 | 114.95 | 2,61 0,06 | 241.02 | 42.9 | 9.01
Электромонтажные работы
14 | ТЕРм08-02-396-05 | Короб по стенам и потолкам, длина, м 2 (100 м) | 0,1 10/100 | 1864,44 503,09 | 730,51 234,90 | 630.84 | 186.44 | 50.31 | 73,05 23,49 | 63.08 | 37.6 | 3.76
15 | ТЕРм08-02-422-02 | Затягивание проводов в электротехнический плинтус один сечением до 3х4 мм2 (100 м одного провода) | 0.1 | 636,35 369,16 | 3,47 0,28 | 263.72 | 63.64 | 36.92 | 0,35 0,03 | 26.37 | 26.2 | 2.62
16 | СЦМ-545-9358 | Legrand-KEVA, либо эквивалент, Кабель-канал 22х12мм -11500 (м) | 10 | 20.03 |  | 20.03 | 200.3 |  |  | 200.3
17 | СЦМ-501-0586-69 | Кабели силовые на напряжение 660 В с медными жилами с поливинилхлоридной изоляцией и оболочкой марки ВВГ 3х1.5 мм2 (1000м) | 0,01 10/1000 | 5100.26 |  | 5100.26 | 51 |  |  | 51
18 | ТЕРр67-04-01 | Демонтаж осветительных приборов выключатели, розетки (100 шт.) | 0.01 | 64,71 64,71 |  |  | 0.65 | 0.65 |  |  | 5.84 | 0.06
19 | ТЕРм08-03-591-02 | Выключатель: одноклавишный утопленного типа при скрытой проводке (100 шт.) | 0.01 | 541,18 453,70 | 9,26 0,74 | 78.22 | 5.41 | 4.54 | 0,09 0,01 | 0.78 | 32.2 | 0.32
20 | СЦМ-545-9374 | Выключатель для скр. уст-ки 1-кл. (шт) | 1 | 79.3 |  | 79.3 | 79.3 |  |  | 79.3
21 | ТЕРр67-08-01 | Смена светильников : с лампами накаливания (100 шт.) | 0.01 | 9847,11 1218,89 | 1,22 0,41 | 8627 | 98.47 | 12.19 | 0.01 | 86.27 | 89.1 | 0.89
Пол
22 | ТЕРр57-02-01 | Разборка покрытий полов: из линолеума и релина (100 м2 покрытий) | 0.024 | 131,48 126,20 | 5,28 1,78 |  | 3.16 | 3.03 | 0,13 0,04 |  | 11.39 | 0.27
23 | ТЕРр57-02-07 | Разборка покрытий полов: из древесноволокнистых плит (100 м2 покрытий) | 0.024 | 127,76 122,88 | 4,88 1,64 |  | 3.07 | 2.95 | 0,12 0,04 |  | 11.09 | 0.27
24 | ТЕРр57-05-01 | Ремонт дощатых покрытий, сплачивание со вставкой реек (100 м2) | 0.024 | 746,99 546,75 | 13,55 2,74 | 186.69 | 17.93 | 13.12 | 0,33 0,07 | 4.48 | 45 | 1.08
25 | ТЕР11-01-035-03 | Устройство покрытий из плит древесноволокнистых (100 м2 покрытия) | 0.024 | 2638,15 678,59 | 70,19 2,60 | 1889.37 | 63.32 | 16.29 | 1,68 0,06 | 45.35 | 55.17 | 1.32
26 | СЦМ-101-0680 | Плиты древесноволокнистые сухого способа производства группы А, сверхтвердые марки СТС-500 толщиной 5 мм (1000 м2) | -0.002448 | 14582 |  | 14582 | -35.7 |  |  | -35.7
27 | СЦМ-102-0268 прим | Фанера , толщиной 12-14 мм (м3) | 0.03 | 8744.35 |  | 8744.35 | 262.33 |  |  | 262.33
28 | ТЕРр69-10-01 | Антисептирование фанеры огнебиозащитными составами (100 м2 обработанной поверхности) КОЭФ. К ПОЗИЦИИ: Новый коэффициент ПЗ=2 (ОЗП=2; ЭМ=2 к расх.; ЗПМ=2; МАТ=0 к расх.; ТЗ=2; ТЗМ=2) | 0.024 | 64,1 61,00 | 3.1 |  | 1.54 | 1.47 | 0.07 |  | 5.02 | 0.12
29 | Прайс лист | "Пирилакс", либо эквивалент (кг) | 1,68 2,4*0,35*2 | 41.85 |  | 41.85 | 70.31 |  |  | 70.31
30 | ТЕР11-01-036-04 | Устройство покрытий из линолеума насухо со свариванием полотнищ в стыках (100 м2 покрытия) | 0.024 | 7654,25 371,58 | 68,99 4,65 | 7213.68 | 183.7 | 8.92 | 1,66 0,11 | 173.12 | 31.41 | 0.75
31 | СЦМ-101-0562 | Линолеум поливинилхлоридный на теплоизолирующей подоснове марок ПР-ВТ, ВК-ВТ, ЭК-ВТ (м2) | -2.448 | 70.08 |  | 70.08 | -171.56 |  |  | -171.56
32 | Прайс лист | Линолеум противопожарный (м2) | 2.448 | 190 |  | 190 | 465.12 |  |  | 465.12
33 | ТЕР11-01-040-01 | Устройство плинтусов поливинилхлоридных на клее КН-2, либо эквивалент (100 м плинтусов) | 0.0708 | 686,99 124,87 | 2.32 | 559.8 | 48.64 | 8.84 | 0.16 | 39.64 | 8.99 | 0.64
Итого прямые затраты по смете в ценах 2001г. | [6 empty] | 3277.3 | 633.88 | 89,74 25,81 | 2553.68 |  | 51.81
Итого прямые затраты по смете с учетом коэффициентов к итогам | [6 empty] | 15205.3 | 4614.65 | 427,00 187,91 | 10163.65 |  | 51.81
В том числе, справочно:
Коэф. 2 квартал 2010 ОЗП=7,28; ЭМ-ЗПМ=3,74; ЗПМ=7,28; МАТ=3,98 (Поз. 12, 1, 11, 13, 2, 4, 31-32, 3, 29, 5-6, 8-9, 7, 10, 22-24, 26-27, 25, 30, 33, 28, 16-17, 20, 14-15, 19, 18, 21) | [6 empty] | 11928 | 3980.77 | 337,26 162,09 | 7609.97
Накладные расходы | [6 empty] | 3942.52
В том числе, справочно:
78%*0,94 ФОТ (от 10,7) (Поз. 28) | [6 empty] | 7.85
79%*0,94 ФОТ (от 2161,95) (Поз. 7, 10) | [6 empty] | 1605.46
80%*0,94 ФОТ (от 143,49) (Поз. 3, 29, 22-24) | [6 empty] | 107.91
85%*0,94 ФОТ (от 93,48) (Поз. 18, 21) | [6 empty] | 74.69
90%*0,846 ФОТ (от 171,66) (Поз. 5) | [6 empty] | 130.7
95%*0,94 ФОТ (от 839,39) (Поз. 14-15, 19) | [6 empty] | 749.58
105%*0,846 ФОТ (от 1112,53) (Поз. 1, 11, 13) | [6 empty] | 988.26
110%*0,846 ФОТ (от 20,24) (Поз. 2) | [6 empty] | 18.84
123%*0,846 ФОТ (от 249,12) (Поз. 25, 30, 33) | [6 empty] | 259.23
Сметная прибыль | [6 empty] | 2582.77
В том числе, справочно:
50% ФОТ (от 2176) (Поз. 3, 29, 7, 10, 28) | [6 empty] | 1088.01
55%*0,85 ФОТ (от 1112,53) (Поз. 1, 11, 13) | [6 empty] | 520.11
65% ФОТ (от 932,87) (Поз. 14-15, 19, 18, 21) | [6 empty] | 606.36
68% ФОТ (от 140,14) (Поз. 22-24) | [6 empty] | 95.3
70%*0,85 ФОТ (от 191,9) (Поз. 2, 5) | [6 empty] | 114.18
75%*0,85 ФОТ (от 249,12) (Поз. 25, 30, 33) | [6 empty] | 158.81
Итоги по смете:
Итого Строительные работы | [6 empty] | 17161.94 |  |  |  |  | 44.16
Итого Монтажные работы | [6 empty] | 4568.65 |  |  |  |  | 7.65
Итого | [6 empty] | 21730.59 |  |  |  |  | 51.81
В том числе:
Материалы | [6 empty] | 10163.65
Машины и механизмы | [6 empty] | 427
ФОТ | [6 empty] | 4802.56
Накладные расходы | [6 empty] | 3942.52
Сметная прибыль | [6 empty] | 2582.77
Непредвиденные затраты 2% | [6 empty] | 434.61
Итого с непредвиденными | [6 empty] | 22165.2
НДС 18% | [6 empty] | 3989.74
ВСЕГО по смете | [6 empty] | 26154.94 |  |  |  |  | 51.81
Составил ___________________________
Проверил ___________________________