## Локальная смета
СОГЛАСОВАНО: |  |  | Приложение № 1 к документации об аукционе | [5 empty] | УТВЕРЖДАЮ:
_______________ | [8 empty] | __________________
" _____ " ________________ 200_ г. | [8 empty] | "______ " _______________200_ г.
Библиотека № 4
(наименование стройки)
|  |  | ЛОКАЛЬНЫЙ СМЕТНЫЙ РАСЧЕТ № |  |  | 1
(локальная смета)
на | ремонт абонемента № 1
(наименование работ и затрат, наименование объекта)
Основание:
| Сметная стоимость _______________________________________________________________________________________________ |  | ___________________________417 053,34 |  | руб.
| строительных работ _______________________________________________________________________________________________ |  | _______________________________________________________________________________________________254,183 |  | тыс.руб.
| монтажных работ _______________________________________________________________________________________________ |  | _______________________________________________________________________________________________92,322 |  | тыс.руб.
| Средства на оплату труда _______________________________________________________________________________________________ |  | ___________________________58,111 |  | тыс.руб.
| Сметная трудоемкость _______________________________________________________________________________________________ |  | _______________________________________________________________________________________________597,23 |  | чел.час
Составлен(а) в текущих (прогнозных) ценах по состоянию на 2 квартал 2010 г.
№ пп | Шифр и номер позиции норматива | Наименование работ и затрат, единица измерения | Количество | Стоимость единицы, руб. |  |  | Общая стоимость, руб. |  |  |  | Затраты труда рабочих, чел.-ч, не занятых обслуживанием машин
|  |  |  | всего | эксплуатации машин | материалы | Всего | оплаты труда | эксплуатация машин | материалы
|  |  |  | оплаты труда | в т.ч. оплаты труда |  |  |  | в т.ч. оплаты труда |  | на единицу | всего
1 | 2 | 3 | 4 | 5 | 6 | 7 | 8 | 9 | 10 | 11 | 12 | 13
Раздел 1. Абонимент 1
Потолок
1 | ТЕР15-01-047-15 | Устройство подвесных потолков типа Армстронг ("Байкал", "Волга", Taurus либо эквивалент) по каркасу из оцинкованного профиля (100 м2 поверхности облицовки) | 0.789 | 1765,36 1370,91 | 394,45 10,40 |  | 1392.87 | 1081.65 | 311,22 8,21 |  | 102.46 | 80.84
2 | СЦМ-101-2414-101 | Панели потолочные типа Армстронг ("Байкал", либо эквивалент) с комплектующими (м2) | 81.27 | 48.94 |  | 48.94 | 3977.35 |  |  | 3977.35
3 | ТЕРм08-03-594-11 | Светильники с люминесцентными лампами в подвесных потолках, устанавливаемый на подвесках, количество ламп в светильнике до 4 (100 шт.) | 0.18 | 20545,75 4466,53 | 3015,07 1390,45 | 13064.15 | 3698.24 | 803.98 | 542,71 250,28 | 2351.55 | 317 | 57.06
4 | СЦМ-546-0601-9 | Светильник люминесцентный ЛПО 4х20 (шт) | 18 | 236.02 |  | 236.02 | 4248.36 |  |  | 4248.36
Стены
5 | ТЕР46-02-009-02 | Отбивка штукатурки с поверхностей стен и потолков кирпичных (10 % общей поверхноссти) (100 м2) | 0,0605 6,05/100 | 252,85 252,85 |  |  | 15.3 | 15.3 |  |  | 22.82 | 1.38
6 | ТЕРр62-42-01 | Протравка цементной штукатурки нейтрализующим раствором (100 м2 протравленной поверхности) КОЭФ. К ПОЗИЦИИ: МАТ=0 к расх. | 0,0605 6,05/100 | 41,77 41,77 |  |  | 2.53 | 2.53 |  |  | 3.77 | 0.23
7 | Прайс лист | Раствор антигрибковый (0,3кг/м2) (кг) | 1.81 | 27.8 |  | 27.8 | 50.32 |  |  | 50.32
8 | ТЕР13-03-001-05 | Огрунтовка бетонных и оштукатуренных поверхностей грунтовкой "Бетоноконтакт", либо эквивалент (100 м2 окрашиваемой поверхности) КОЭФ. К ПОЗИЦИИ: Новый коэффициент МАТ=0 к расх. | 1.33 | 118,59 112,12 | 6,47 0,14 |  | 157.72 | 149.12 | 8,6 0,19 |  | 7.42 | 9.87
9 | СЦМ-101-2416 | Грунтовка КНАУФ-Бетоконтакт, либо эквивалент (кг) | 46.55 | 17.51 |  | 17.51 | 815.09 |  |  | 815.09
10 | ТЕРр61-28-01 | Устройство основания под штукатурку из металлической сетки: по кирпичным и бетонным поверхностям (100 м2 поверхности) | 1.33 | 3820,8 904,13 | 10.37 | 2906.3 | 5081.66 | 1202.49 | 13.79 | 3865.38 | 81.6 | 108.53
11 | СЦМ-101-0874 | Сетка тканая с квадратными ячейками N 05 без покрытия (м2) | -146.3 | 25.54 |  | 25.54 | -3736.5 |  |  | -3736.5
12 | Прайс лист | Сетка пластиковая Строби (м2) | 146.3 | 3.2 |  | 3.2 | 468.16 |  |  | 468.16
13 | ТЕРр61-01-02 | Сплошное выравнивание штукатурки стен цементно-известковым раствором при толщине намета до: 10 мм (100 м2 поверхности) | 1.33 | 1006,03 501,24 | 26 8,76 | 478.79 | 1338.02 | 666.65 | 34,58 11,65 | 636.79 | 42.37 | 56.35
14 | ТЕР15-04-027-01 | Шпатлевка стен смесью типа "Ветонит" до 5 мм, либо эквивалент (100 м2 окрашиваемой поверхности) КОЭФ. К ПОЗИЦИИ: МАТ=0 к расх. | 1.33 | 165,66 163,71 | 1,95 0,14 |  | 220.33 | 217.74 | 2,59 0,19 |  | 12.1 | 16.09
15 | СЦМ-402-9110 | Смесь растворная сухая "Ветонит", либо эквивалент (т) | 0.798 | 4885.18 |  | 4885.18 | 3898.37 |  |  | 3898.37
16 | ТЕР15-04-005-03 | Окраска поливинилацетатными водоэмульсионными составами улучшенная по штукатурке стен (100 м2 окрашиваемой поверхности) | 1.33 | 1707,53 547,40 | 12,43 0,27 | 1147.7 | 2271.01 | 728.04 | 16,53 0,36 | 1526.44 | 42.9 | 57.06
Пол
17 | ТЕРр57-02-01 | Разборка покрытий полов: из линолеума и релина (100 м2 покрытий) | 0.789 | 131,48 126,20 | 5,28 1,78 |  | 103.74 | 99.57 | 4,17 1,40 |  | 11.39 | 8.99
18 | ТЕРр57-02-07 | Разборка покрытий полов: из древесноволокнистых плит (100 м2 покрытий) | 0.789 | 127,76 122,88 | 4,88 1,64 |  | 100.8 | 96.95 | 3,85 1,29 |  | 11.09 | 8.75
19 | ТЕРр57-05-01 | Ремонт дощатых покрытий, сплачивание со вставкой реек (100 м2) | 0.789 | 746,99 546,75 | 13,55 2,74 | 186.69 | 589.38 | 431.39 | 10,69 2,16 | 147.3 | 45 | 35.51
20 | ТЕР11-01-035-03 | Устройство покрытий из плит древесноволокнистых (100 м2 покрытия) | 0.789 | 2638,15 678,59 | 70,19 2,60 | 1889.37 | 2081.5 | 535.41 | 55,38 2,05 | 1490.71 | 55.17 | 43.53
21 | СЦМ-101-0680 | Плиты древесноволокнистые сухого способа производства группы А, сверхтвердые марки СТС-500 толщиной 5 мм (1000 м2) | -0.08048 | 14582 |  | 14582 | -1173.56 |  |  | -1173.56
22 | СЦМ-102-0268 прим | Фанера , толщиной 12-14 мм (м3) | 0.96 | 8744.35 |  | 8744.35 | 8394.58 |  |  | 8394.58
23 | ТЕРр69-10-01 | Антисептирование фанеры огнебиозащитными составами (100 м2 обработанной поверхности) КОЭФ. К ПОЗИЦИИ: Новый коэффициент ПЗ=2 (ОЗП=2; ЭМ=2 к расх.; ЗПМ=2; МАТ=0 к расх.; ТЗ=2; ТЗМ=2) | 0.789 | 64,1 61,00 | 3.1 |  | 50.57 | 48.13 | 2.44 |  | 5.02 | 3.96
24 | Прайс лист | "Пирилакс", либо эквивалент (кг) | 55,23 78,9*0,35*2 | 41.85 |  | 41.85 | 2311.38 |  |  | 2311.38
25 | ТЕР11-01-036-04 | Устройство покрытий из линолеума насухо со свариванием полотнищ в стыках (100 м2 покрытия) | 0.789 | 7654,25 371,58 | 68,99 4,65 | 7213.68 | 6039.2 | 293.18 | 54,43 3,67 | 5691.59 | 31.41 | 24.78
26 | СЦМ-101-0562 | Линолеум поливинилхлоридный на теплоизолирующей подоснове марок ПР-ВТ, ВК-ВТ, ЭК-ВТ, либо эквивалент (м2) | -80.48 | 70.08 |  | 70.08 | -5640.04 |  |  | -5640.04
27 | Прайс лист | Линолеум противопожарный (м2) | 80.48 | 190 |  | 190 | 15291.2 |  |  | 15291.2
28 | ТЕР11-01-040-01 | Устройство плинтусов поливинилхлоридных на клее КН-2, либо эквивалент (100 м плинтусов) | 0.37 | 686,99 124,87 | 2.32 | 559.8 | 254.19 | 46.2 | 0.86 | 207.13 | 8.99 | 3.33
Электромонтажные работы
29 | ТЕР46-03-011-01 | Пробивка в кирпичных стенах борозд площадью сечения до 20 см2 (100 м борозд) | 0.18 | 845,12 204,41 | 640,71 55,54 |  | 152.12 | 36.79 | 115,33 10,00 |  | 15.64 | 2.82
30 | ТЕРм08-02-409-01 | Труба винипластовая по установленным конструкциям, по стенам и колоннам с креплением скобами, диаметр, мм, до 25 (100 м) | 0.7 | 2143,17 318,44 | 631,8 292,43 | 1192.93 | 1500.22 | 222.91 | 442,26 204,70 | 835.05 | 23.8 | 16.66
31 | СЦМ-300-1380 | Трубки защитные гофрированные (м) | 70 | 5.5 |  | 5.5 | 385 |  |  | 385
32 | ТЕРм08-02-412-02 | Затягивание проводов в проложенные трубы и металлические рукава. Провод первый одножильный или многожильный в общей оплетке, суммарное сечение, мм2, до 6 (100 м) | 0.7 | 353,18 90,18 | 4,63 0,37 | 258.37 | 247.23 | 63.13 | 3,24 0,26 | 180.86 | 6.74 | 4.72
33 | СЦМ-501-0586-69 | Кабели силовые на напряжение 660 В с медными жилами с поливинилхлоридной изоляцией и оболочкой марки ВВГ 3х1.5 мм2 (1000м) | 0,05 50/1000 | 5100.26 |  | 5100.26 | 255.01 |  |  | 255.01
34 | СЦМ-501-0586-70 | Кабели силовые на напряжение 660 В с медными жилами с поливинилхлоридной изоляцией и оболочкой марки ВВГ 3х2.5 мм2 (1000м) | 0,02 20/1000 | 7607.16 |  | 7607.16 | 152.14 |  |  | 152.14
35 | ТЕРм10-04-066-04 | Коробка кабельная соединительная или разветвительная (шт.) | 10 | 57,78 48,60 |  | 9.18 | 577.8 | 486 |  | 91.8 | 4 | 40
36 | СЦМ-500-9096 | Разветвительная коробка (шт) | 10 | 8 |  | 8 | 80 |  |  | 80
37 | ТЕРм08-03-591-09 | Розетка штепсельная: утопленного типа при скрытой проводке (100 шт.) | 0.06 | 764,18 536,83 | 9,26 0,74 | 218.09 | 45.85 | 32.21 | 0,56 0,04 | 13.08 | 38.1 | 2.29
38 | СЦМ-545-9200 | Legrand Розетка 2К+3 -85740, либо эквивалент (шт) | 6 | 41.28 |  | 41.28 | 247.68 |  |  | 247.68
39 | ТЕРм08-03-591-02 | Выключатель: одноклавишный утопленного типа при скрытой проводке (100 шт.) | 0.03 | 541,18 453,70 | 9,26 0,74 | 78.22 | 16.24 | 13.61 | 0,28 0,02 | 2.35 | 32.2 | 0.97
40 | СЦМ-545-9374 | Выключатель для скр. уст-ки 1-кл. (шт) | 3 | 79.3 |  | 79.3 | 237.9 |  |  | 237.9
Проемы
41 | ТЕР46-04-012-03 | Разборка деревянных заполнений проемов дверных и воротных (100 м2) | 0,0168 1,68/100 | 1510,47 1196,00 | 314,47 105,88 |  | 25.38 | 20.1 | 5,28 1,78 |  | 103.91 | 1.75
42 | тер10-01-047-01 | Установка блоков из ПВХ в наружных и внутренних дверных проемах:в каменных стенах площадью до 3м2 (100м2) | 0,0168 1,68/100 | 24854,18 2534,61 | 474,09 14,36 | 21845.48 | 417.55 | 42.58 | 7,96 0,24 | 367.01
43 | СЦМ-203-9057-101 | Блоки дверные входные пластиковые однопольные (м2) | 1.68 | 1640.36 |  | 1640.36 | 2755.8 |  |  | 2755.8
Прочие работы
44 | ТЕР10-06-037-03 | Демонтаж короба (облицовки) на деревянном каркасе (100 м2 стены за вычетом проемов) КОЭФ. К ПОЗИЦИИ: Демонтаж (разборка) сборных деревянных конструкций ОЗП=0,8; ЭМ=0,8 к расх.; ЗПМ=0,8; МАТ=0 к расх.; ТЗ=0,8; ТЗМ=0,8 | 0,0158 1,58/100 | 876,54 868,22 | 8.32 |  | 13.85 | 13.72 | 0.13 |  | 67.2 | 1.06
45 | ТЕР10-06-037-03 | Облицовка стен по одинарному металлическому каркасу из потолочного профиля гипсоволокнистыми листами (С 623): одним слоем (короб) (100 м2 стены за вычетом проемов) | 0.0158 | 8484,49 1085,28 | 10.4 | 7388.81 | 134.05 | 17.15 | 0.16 | 116.74 | 84 | 1.33
46 | ТЕР20-02-002-01 | Установка решеток жалюзийных площадью в свету: до 0,5 м2 (1 решетка) | 1 | 83,91 18,63 | 2.44 | 62.84 | 83.91 | 18.63 | 2.44 | 62.84 | 1.46 | 1.46
47 | СЦМ-300-9390-1 | Решетки жалюзийные неподвижные типа СТД площадью в свету до 0,5 м2 (шт) | -1 | 59.02 |  | 59.02 | -59.02 |  |  | -59.02
48 | Прайс лист | Лючок пластиковый 300х300 мм (шт) | 1 | 53.23 |  | 53.23 | 53.23 |  |  | 53.23
49 | ТЕРр62-33-02 | Окраска масляными составами ранее окрашенных поверхностей радиаторов и ребристых труб отопления: за 2 раза (100 м2 окрашиваемой поверхности) | 0.12 | 1245,3 821,61 | 0.77 | 422.92 | 149.44 | 98.59 | 0.09 | 50.76 | 65.94 | 7.91
Раздел 2. Вывоз мусора
50 | СЦП1-3-26 | Погрузочные работы при автомобильных перевозках: Мусор строительный (за т груза) | 0.805 | 1.78 |  |  | 1.43
51 | СЦП3-3-25-1 | Перевозка навалочных грузов автомобилями-самосвалами (работающими вне карьеров), расстояние перевозки 25 км: класс груза 1 (1 т) | 0.805 | 22.04 |  |  | 17.74
Итого прямые затраты по смете в ценах 2001г. | [6 empty] | 59792.32 | 7483.75 | 1639,57 498,49 | 50649.83 |  | 597.23
Итого прямые затраты по смете с учетом коэффициентов к итогам | [6 empty] | 263983.84 | 54481.7 | 7896,64 3629,00 | 201586.33 |  | 597.23
В том числе, справочно:
Коэф. 2 квартал 2010 ОЗП=7,28; ЭМ-ЗПМ=3,74; ЗПМ=7,28; МАТ=3,98 (Поз. 15, 1, 14, 16, 5, 29, 41-43, 7, 26-27, 6, 24, 49, 8-9, 11-12, 10, 13, 17-19, 21-22, 20, 25, 28, 23, 44-45, 47-48, 46, 2, 34, 31, 33, 36, 38, 40, 3-4, 30, 32, 37, 39, 35) | [6 empty] | 204191.52 | 46997.95 | 6257,08 3130,52 | 150936.49
Накладные расходы | [6 empty] | 49741.88
В том числе, справочно:
78%*0,94 ФОТ (от 350,39) (Поз. 23) | [6 empty] | 256.91
79%*0,94 ФОТ (от 13692,15) (Поз. 10, 13) | [6 empty] | 10167.79
80%*0,94 ФОТ (от 5342,64) (Поз. 6, 24, 49, 17-19) | [6 empty] | 4017.66
90%*0,846 ФОТ (от 1086,97) (Поз. 8) | [6 empty] | 827.62
92%*0,94 ФОТ (от 3538,08) (Поз. 35) | [6 empty] | 3059.73
95%*0,94 ФОТ (от 11583,5) (Поз. 3-4, 30, 32, 37, 39) | [6 empty] | 10344.07
105%*0,846 ФОТ (от 14823,46) (Поз. 1, 14, 16) | [6 empty] | 13167.68
110%*0,846 ФОТ (от 923,04) (Поз. 5, 29, 41-42) | [6 empty] | 858.98
118%*0,846 ФОТ (от 224,73) (Поз. 44-45) | [6 empty] | 224.34
123%*0,846 ФОТ (от 6410,11) (Поз. 20, 25, 28) | [6 empty] | 6670.23
128%*0,846 ФОТ (от 135,63) (Поз. 46) | [6 empty] | 146.87
Сметная прибыль | [6 empty] | 32779.21
В том числе, справочно:
50% ФОТ (от 14778,69) (Поз. 6, 24, 49, 10, 13, 23) | [6 empty] | 7389.36
55%*0,85 ФОТ (от 14823,46) (Поз. 1, 14, 16) | [6 empty] | 6929.97
63%*0,85 ФОТ (от 224,73) (Поз. 44-45) | [6 empty] | 120.34
65% ФОТ (от 15121,58) (Поз. 3-4, 30, 32, 37, 39, 35) | [6 empty] | 9829.03
68% ФОТ (от 4606,49) (Поз. 17-19) | [6 empty] | 3132.41
70%*0,85 ФОТ (от 2010,01) (Поз. 5, 29, 41-42, 8) | [6 empty] | 1195.96
75%*0,85 ФОТ (от 6410,11) (Поз. 20, 25, 28) | [6 empty] | 4086.45
83%*0,85 ФОТ (от 135,63) (Поз. 46) | [6 empty] | 95.69
Итоги по смете:
Итого Строительные работы | [6 empty] | 254182.93 |  |  |  |  | 475.53
Итого Монтажные работы | [6 empty] | 92322 |  |  |  |  | 121.7
Итого | [6 empty] | 346504.93 |  |  |  |  | 597.23
В том числе:
Материалы | [6 empty] | 201586.33
Машины и механизмы | [6 empty] | 7896.64
ФОТ | [6 empty] | 58110.7
Накладные расходы | [6 empty] | 49741.88
Сметная прибыль | [6 empty] | 32779.21
Непредвиденные затраты 2% | [6 empty] | 6930.1
Итого с непредвиденными | [6 empty] | 353435.03
НДС 18% | [6 empty] | 63618.31
ВСЕГО по смете | [6 empty] | 417053.34 |  |  |  |  | 597.23
Составил ___________________________
Проверил ___________________________