## Локальная смета
| СОГЛАСОВАНО: | [10 empty] | Приложение №1
УТВЕРЖДАЮ:
| _____________________________ | [10 empty] | Начальник хозяйственного
| " _____ " ________________ 2010 г. | [10 empty] | управления
[6 empty] | администрация г. Перми | [5 empty] | ____________А.Г.Пантелеев
[6 empty] | (наименование стройки) | [5 empty] | "____" ______________2010г.
ЛОКАЛЬНЫЙ СМЕТНЫЙ РАСЧЕТ №
(локальная смета)
|  | на | ремонт системы отопления в помещениях 3 и 4 эт. правого крыла в здании по ул. Ленина, 23
(наименование работ и затрат, наименование объекта)
Основание:
|  |  | Сметная стоимость строительных работ _______________________________________________________________________________________________ | [5 empty] | ___________________________529 398,68 |  | руб.
|  |  | Средства на оплату труда _______________________________________________________________________________________________ | [5 empty] | 92703.61 |  | руб.
|  |  | Сметная трудоемкость _______________________________________________________________________________________________ | [5 empty] | _______________________________________________________________________________________________901,78 |  | чел.час
Составлен(а) в текущих (прогнозных) ценах по состоянию на _______200_ г.
№ пп | Обоснование | Наименование | Ед. изм. | Кол. | Стоимость единицы, руб. |  |  |  | Общая стоимость, руб. |  |  |  | Т/з осн. раб.на ед. | Т/з осн. раб. Всего | Т/з мех. на ед. | Т/з мех. Всего
[5 empty] | Всего | В том числе |  |  | Всего | В том числе
[6 empty] | Осн.З/п | Эк.Маш | З/пМех |  | Осн.З/п | Эк.Маш | З/пМех
1 | 2 | 3 | 4 | 5 | 6 | 7 | 8 | 9 | 10 | 11 | 12 | 13 | 14 | 15 | 16 | 17
1 | ТЕРр65-19-01 | Демонтаж радиаторов весом до: 80 кг | 100 шт. | 0.25 | 1321.91 | 1230.9 | 91.01 | 30.64 | 330.48 | 307.73 | 22.75 | 7.66 | 110 | 27.5 | 2.24 | 0.56
2 | ТЕРр65-19-02 | Демонтаж радиаторов весом до: 160 кг | 100 шт. | 0.09 | 1923.23 | 1768.02 | 155.21 | 52.26 | 173.09 | 159.12 | 13.97 | 4.7 | 158 | 14.22 | 3.82 | 0.34
3 | ТЕРр65-20-01 | Перегруппировка с отсоединением и обратным присоединением одной секции при весе радиатора до: 80 кг | 100 радиаторов | 0.33 | 3992.38 | 3522.3 | 90.6 | 30.51 | 1317.4854 | 1162.359 | 29.898 | 10.0683 | 295 | 94.4 | 2.23 | 0.71
4 | ТЕРр65-21-01 | Добавление секций радиаторов одной или двух: крайних | 100 радиаторов | 0.33 | 3247.64 | 2691.36 | 103.88 | 12.04 | 1071.7212 | 888.1488 | 34.2804 | 3.9732 | 216 | 69.12 | 1.76 | 0.56
5 | ТЕРр65-14-03 | Разборка трубопроводов из водогазопроводных труб в зданиях и сооружениях на сварке диаметром до: 50 мм | 100 м трубопроводов | 3.14 | 565.31 | 529.74 | 12.74 |  | 1775.0734 | 1663.3836 | 40.0036 | 0 | 43.6 | 136.9
6 | ТЕР16-02-001-02 | Прокладка трубопроводов отопления из стальных водогазопроводных неоцинкованных труб диаметром 20 мм | 100 м трубопровода | 1.39 | 2567.65 | 451.03 | 44.77 | 2.36 | 3569.0335 | 626.9317 | 62.2303 | 3.2804 | 32.97 | 43.52 | 0.5 | 0.66
7 | ТЕР16-02-001-01 | Прокладка трубопроводов отопления из стальных водогазопроводных неоцинкованных труб диаметром 15 мм | 100 м трубопровода | 0.28 | 2072.6 | 451.03 | 44.77 | 2.36 | 580.328 | 126.2884 | 12.5356 | 0.6608 | 32.97 | 8.57 | 0.5 | 0.13
8 | ТЕР16-02-001-03 | Прокладка трубопроводов отопления из стальных водогазопроводных неоцинкованных труб диаметром 25 мм | 100 м трубопровода | 1.68 | 3575.03 | 451.03 | 44.77 | 2.36 | 6006.0504 | 757.7304 | 75.2136 | 3.9648 | 32.97 | 52.09 | 0.5 | 0.79
9 | ТЕР16-02-001-04 | Прокладка трубопроводов отопления из стальных водогазопроводных неоцинкованных труб диаметром 32 мм | 100 м трубопровода | 0.301 | 4699.46 | 451.03 | 44.77 | 2.36 | 1414.5375 | 135.76 | 13.4758 | 0.71036 | 32.97 | 9.92 | 0.5 | 0.15
10 | ТЕР16-07-003-02 | Врезки в действующие внутренние сети трубопроводов отопления и водоснабжения диаметром 20 мм | 1 врезка | 29 | 109.48 | 62.84 | 6.27 |  | 3174.92 | 1822.36 | 181.83 |  | 4.46 | 111.5 | 0.01 | 0.25
11 | ТЕР16-07-003-03 | Врезки в действующие внутренние сети трубопроводов отопления и водоснабжения диаметром 25 мм | 1 врезка | 33 | 119.65 | 62.84 | 6.27 |  | 3948.45 | 2073.72 | 206.91 |  | 4.46 | 147.18 | 0.01 | 0.33
12 | ТЕР16-07-005-01 | Гидравлическое испытание трубопроводов систем отопления, водопровода и горячего водоснабжения диаметром до 50 мм | 100 м трубопровода | 3.35 | 134.78 | 82.77 | 45.05 |  | 451.513 | 277.2795 | 150.9175 |  | 5.01 | 15.23
13 | ТЕР18-03-001-01 | Установка радиаторов: чугунных | 100 квт радиаторов и конвекторов | 0.4583 | 35974.89 | 965.93 | 379.34 | 37.5 | 16487.2921 | 442.6857 | 173.8515 | 17.1863 | 75.7 | 28.61 | 6.06 | 2.29
14 | ТЕР16-05-001-02 | Установка вентилей, задвижек, затворов, клапанов обратных, кранов проходных на трубопроводах из стальных труб диаметром до 50 мм | 1 шт | 18 | 264.8 | 18.99 | 5.09 |  | 4766.4 | 341.82 | 91.62 |  | 1.47 | 23.52 | 0.02 | 0.32
15 | ТЕР15-04-030-04 | Масляная окраска металлических поверхностей: решеток, переплетов, труб диаметром менее 50 мм и т.п., количество окрасок 2 | 100 м2 окрашиваемой поверхности | 0.95 | 1351.54 | 896.07 | 2.73 | 0.14 | 1283.963 | 851.2665 | 2.5935 | 0.13 | 71.06 | 67.51 | 0.04 | 0.04
16 | ТЕР26-01-017-01 | Изоляция трубопроводов изделиями из вспененного каучука ("Армофлекс" или эквивалент), вспененного полиэтилена ("Термофлекс" или эквивалент): трубками | 10 м трубопроводов | 5.6 | 450.98 | 49.6 | 20.2 |  | 2525.488 | 277.76 | 113.12 |  | 3.52 | 19.71 | 0.25 | 1.4
17 | СЦМ-300-9604-2 | Краны шаровые БАЛЛОМАКС или эквивалент диаметром 20 мм | шт | 47 | 243.07 |  |  |  | 11424.29
18 | СЦМ-300-9604-3 | Краны шаровые БАЛЛОМАКС или эквивалент диаметром 25 мм | шт | 14 | 280.56 |  |  |  | 3927.84
19 | ТЕРр69-03-01 | Прорезка отверстий в деревянных: перекрытиях междуэтажных | 100 отверстий | 0.28 | 1126.84 | 942.84 | 184 |  | 315.5152 | 264 | 51.52 |  | 77.6 | 21.73
20 | СЦП1-3-32 | Погрузочные работы при автомобильных перевозках: Трубы металлические, диаметром до 426 мм | за т груза | 1.7 | 7.29 |  |  |  | 12.393
21 | СЦП3-2-25-1 | Перевозка строительных грузов (кроме массовых навалочных, перевозимых автомобилями - самосвалами , а также бетонных и железобетонных изделий, стеновых и перегородочных материалов, расстояние перевозки 25 км: класс груза 1 | 1 т | 1.7 | 23.75 |  |  |  | 40.375
22 | ТЕР26-01-054-01 | Обертывание поверхности изоляции рулонными материалами насухо с проклейкой швов | 100 м2 поверхности покрытия изоляции | 0.33 | 2061.05 | 393.35 | 45.91 |  | 680.1465 | 129.81 | 15.15 |  | 31.98 | 10.55 | 0.47 | 0.16
Итого прямые затраты по смете в ценах 2001г. | [8 empty] | 65276.3851 | 12308.1536 | 1291.8698 | 52.3341 |  | 901.78 |  | 8.69
Итого прямые затраты по смете с учетом коэффициентов к итогам | [8 empty] | 317348.64 | 92311.13 | 5412.94 | 392.48 |  | 901.78 |  | 8.69
ОЗП=7,5; ЭМ=4,19; ЗПМ=7,5; МАТ=4,25 (Поз. 1-1.1, 2, 1.2-1.3, 3-12, 14-15, 13, 19, 16)
перевозка 5,86 | [8 empty] | 2158.18
Накладные расходы
95%*0,94 ФОТ (от 92703,61) | [8 empty] | 82784.32
Сметная прибыль
50% ФОТ (от 92 703,61) | [8 empty] | 46351.81
Итого | [8 empty] | 448642.95 |  |  |  |  | 901.78 |  | 8.69
В том числе:
Материалы | [8 empty] | 219624.57
Машины и механизмы | [8 empty] | 5412.94
ФОТ | [8 empty] | 92703.61
НДС 18% | [8 empty] | 80755.731
ВСЕГО по смете | [8 empty] | 529398.681 |  |  |  |  | 901.78 |  | 8.69
Составил
Проверил