## Локальная смета
| СОГЛАСОВАНО: | [11 empty] | УТВЕРЖДАЮ:
| _____________________________ | [11 empty] | __________________________
| " _____ " ________________ 200_ г. | [11 empty] | "____" ______________200_ г.
МОУ СОШ №27
(наименование стройки)
ЛОКАЛЬНЫЙ СМЕТНЫЙ РАСЧЕТ №
(локальная смета)
|  | на | текущий ремонт фасада
(наименование работ и затрат, наименование объекта)
Основание:
|  |  | Сметная стоимость строительных работ _______________________________________________________________________________________________ | [5 empty] | ___________________________464255,42 |  | руб.
|  |  | Средства на оплату труда _______________________________________________________________________________________________ | [5 empty] | ___________________________129489,93 |  | руб.
|  |  | Сметная трудоемкость _______________________________________________________________________________________________ | [5 empty] | _______________________________________________________________________________________________1380,49 |  | чел.час
Составлен(а) в текущих (прогнозных) ценах по состоянию на 2 квартал 2010 г.
№ пп | Обоснование | Наименование | Ед. изм. | Кол. | Стоимость единицы, руб. |  |  |  | Общая стоимость, руб. |  |  |  | Т/з осн. раб.на ед. | Т/з осн. раб. Всего | Т/з мех. на ед. | Т/з мех. Всего
[5 empty] | Всего | В том числе |  |  | Всего | В том числе
[6 empty] | Осн.З/п | Эк.Маш | З/пМех |  | Осн.З/п | Эк.Маш | З/пМех
1 | 2 | 3 | 4 | 5 | 6 | 7 | 8 | 9 | 10 | 11 | 12 | 13 | 14 | 15 | 16 | 17
Раздел 1.
1 | ТЕРр61-10-01 | Ремонт штукатурки гладких фасадов по камню и бетону с земли и лесов цементно-известковым раствором площадью отдельных мест: до 5 м2 толщиной слоя до 20 мм | 100 м2 отремонтированной поверхности | 0.784 | 3508.72 | 2514.93 | 2.15 |  | 2750.84 | 1971.71 | 1.69 |  | 201.84 | 158.24
2 | ТЕРр61-10-02 | Ремонт штукатурки гладких фасадов по камню и бетону с земли и лесов цементно-известковым раствором площадью отдельных мест: до 5 м2, добавлять на каждые следующие 10 мм толщины слоя (до толщины 30мм) | 100 м2 отремонтированной поверхности | 0.784 | 946.75 | 450.8 | 1.09 |  | 742.25 | 353.43 | 0.85 |  | 36.18 | 28.37
3 | ТЕРр61-13-01 | Ремонт штукатурки рустованных фасадов по камню и бетону с земли и лесов цементно-известковым раствором площадью отдельных мест: до 5 м2 толщиной слоя до 40 мм | 100 м2 отремонтированной поверхности | 1.1759 | 6100.1 | 4114.63 | 4.12 |  | 7173.11 | 4838.39 | 4.84 |  | 318.47 | 374.49
4 | ТЕРр61-27-01 | Насечка поверхностей под штукатурку, стен, перегородок, прямоугольных столбов, колонн, пилястр и криволинейных поверхностей большого радиуса: по кирпичу | 100 м2 поверхности | 0.18 | 678.72 | 366.7 | 312.02 | 42.96 | 122.17 | 66.01 | 56.16 | 7.73 | 32.48 | 5.85 | 3.14 | 0.57
5 | ТЕРр61-28-01 | Устройство основания под штукатурку из металлической сетки: по кирпичным и бетонным поверхностям | 100 м2 поверхности | 0.18 | 3820.8 | 904.13 | 10.37 |  | 687.74 | 162.74 | 1.87 |  | 81.6 | 14.69 | 0.13 | 0.02
6 | ТЕРр69-02-01 | Сверление отверстий в кирпичных стенах электроперфоратором: толщина стен 0,5 кирпича с диаметром отверстия до 20 мм | 100 отверстий | 0.92 | 83.74 | 66.7 | 17.04 |  | 77.04 | 61.36 | 15.68 |  | 5.49 | 5.05
7 | ТЕРр69-02-02 | Сверление отверстий в кирпичных стенах электроперфоратором: добавлять на каждые 0,5 кирпича толщины стен | 100 отверстий | 0.92 | 80.54 | 64.15 | 16.39 |  | 74.1 | 59.02 | 15.08 |  | 5.28 | 4.86
8 | ТЕР07-01-044-03 | Установка монтажных изделий массой до 20 кг | 1 т стальных элементов | 0.0351 | 9190.6 | 619.15 | 294.76 |  | 322.59 | 21.73 | 10.35 |  | 42.7 | 1.5 | 1.03 | 0.04
9 | ТЕР08-02-007-01 | Армирование кладки стен и других конструкций | 1 т металлических изделий | 0.022 | 10062.2 | 719.51 | 44.65 | 3.62 | 221.37 | 15.83 | 0.98 | 0.08 | 63.73 | 1.4 | 0.54 | 0.01
10 | ТЕР46-01-008-03 | Обетонирование отдельных мест (фрагменты фасада) | 1 м3 | 0.2 | 1847.91 | 322.91 | 32 | 2.2 | 369.58 | 64.58 | 6.4 | 0.44 | 26.82 | 5.36 | 0.35 | 0.07
11 | ТЕРр53-23-01 | Перекладка кирпичного карниза при высоте (в рядах): в 4 кирпича | 1 м карниза | 17.2 | 93.65 | 41.92 | 0.95 | 0.16 | 1610.78 | 721.02 | 16.34 | 2.75 | 3.45 | 59.34 | 0.01 | 0.17
12 | ТЕР15-02-001-06 | Улучшенная штукатурка цементно-известковым раствором по камню: карнизов, тяг и наличников прямолинейных | 100 м2 оштукатуриваемой поверхности | 0.086 | 10132.28 | 5517.72 | 141.47 |  | 871.38 | 474.52 | 12.17 |  | 351 | 30.19
13 | ТЕРр53-14-01 | Заделка трещин в кирпичных стенах: цементным раствором (цоколь) | 10 м трещин | 0.8 | 42.28 | 34.58 |  |  | 33.82 | 27.66 |  |  | 2.71 | 2.17
14 | ТЕРр61-17-03 | Ремонт штукатурки наружных столбов, прямоугольных колонн и пилястр с земли и лесов по камню и бетону цементно-известковым раствором: с каннелюрами толщиной слоя до 40 мм | 100 м2 отремонтированной поверхности | 0.0368 | 7589.33 | 5603.86 | 4.12 |  | 279.29 | 206.22 | 0.15 |  | 414.18 | 15.24
15 | ТЕРр61-22-04 | Ремонт штукатурки наружных прямолинейных горизонтальных тяг по камню и бетону цементно-известковым раствором длиной в одном месте: более 5 м с земли и лесов | 100 м2 отремонтированной площади развернутой поверхности тяг | 0.0737 | 8783.72 | 6172.55 |  |  | 647.36 | 454.92 |  |  | 466.91 | 34.41
16 | ТЕРр61-20-01 | Ремонт штукатурки наружных прямолинейных откосов по камню и бетону цементно-известковым раствором: с земли и лесов | 100 м2 отремонтированной поверхности | 0.073 | 6260.82 | 4275.35 | 4.12 |  | 457.04 | 312.1 | 0.3 |  | 323.4 | 23.61
17 | ТЕРр62-25-04 | Огрунтовка фасадов сложных: с земли и лесов (в т.ч. откосы) | 100 м2 обработанной поверхности | 3.228 | 386.01 | 62.24 | 62.48 |  | 1246.04 | 200.91 | 201.69 |  | 5.06 | 16.33 | 0.01 | 0.03
18 | ТЕРр62-25-10 | Шпатлевка фасадов сложных: с земли и лесов (в т.ч. откосы) | 100 м2 обработанной поверхности | 3.228 | 1156.88 | 335.22 | 1.85 |  | 3734.41 | 1082.09 | 5.97 |  | 27.59 | 89.06 | 0.02 | 0.06
19 | ТЕРр62-26-10 | Окраска перхлорвиниловыми красками по подготовленной поверхности фасадов сложных за 2 раза: с земли и лесов (в т.ч. откосы) | 100 м2 окрашиваемой поверхности | 3.228 | 846.92 | 207.5 | 224.15 |  | 2733.86 | 669.81 | 723.56 |  | 16.87 | 54.46 | 0.1 | 0.32
20 | ТЕРр58-20-02 | Смена обделок из листовой стали, поясков, сандриков, отливов, карнизов, шириной до: 0,7 м | 100 м | 0.2455 | 5534.45 | 768.12 | 10.33 | 1.92 | 1358.71 | 188.57 | 2.54 | 0.47 | 63.22 | 15.52 | 0.2 | 0.05
21 | ТЕР08-01-003-05 | Гидроизоляция стен, фундаментов: боковая оклеечная по выравненной поверхности бутовой кладки, кирпичу и бетону в 2 слоя | 100 м2 изолируемой поверхности | 0.0736 | 2778.25 | 633.2 | 148.37 |  | 204.48 | 46.6 | 10.92 |  | 46.8 | 3.44 | 0.55 | 0.04
22 | ТЕР06-01-024-01 применительно | Устройство бетонной отмостки | 100 м3 бетона, бутобетона и железобетона в деле | 0.0295 | 51302.51 | 4460.93 | 2100.92 | 323.28 | 1513.42 | 131.6 | 61.98 | 9.54 | 358.02 | 10.56 | 22.87 | 0.67
23 | ТЕРр69-06-01 | Устройство и разборка деревянных неинвентарных лесов | 100 м2 вертикальной проекции | 3.32 | 3973.56 | 1693.48 | 185.8 |  | 13192.22 | 5622.35 | 616.86 |  | 128.1 | 425.29 | 2.4 | 7.97
24 | ТЕРр58-10-06 применительно | Добавить части водосточных труб: Воронки с земли, лестниц или подмостей | 100 шт. | 0.02 | 8776.18 | 645.17 | 6.19 |  | 175.52 | 12.9 | 0.12 |  | 53.1 | 1.06 | 0.08
Раздел 2. Мусор строительняй
26 | СЦП1-3-26 | Погрузочные работы при автомобильных перевозках: Мусор строительный | за т груза | 19.2 | 1.78 |  |  |  | 34.18
27 | СЦП1-4-26 | Разгрузочные работы при автомобильных перевозках: Мусор строительный | за т груза | 19.2 | 2.52 |  |  |  | 48.38
28 | СЦЭМ-400002 | Автомобили бортовые грузоподъемностью до 8 т (19,2тн:5т=4рейсов) Мусор строительный | маш.-ч | 12 | 128.13 |  | 128.13 |  | 1537.56 |  | 1537.56
Итого прямые затраты по смете в ценах 2001г. | [8 empty] | 42219.24 | 17766.07 | 3304.06 | 21.01 |  | 1380.49 |  | 10.02
Итого прямые затраты по смете с учетом коэффициентов к итогам | [8 empty] | 228955.61 | 129336.99 | 15691.19 | 152.94 |  | 1380.49 |  | 10.02
В том числе, справочно:
на 2 кв. 2010года ОЗП=7,28; ЭМ-ЗПМ=3,74; ЗПМ=7,28; МАТ=3,98 (Поз. 1-5, 14-16, 6-7, 23, 8-9, 21, 10-11, 13, 12, 17-20, 24, 22) | [8 empty] | 179263.83 | 111570.92 | 4914.59 | 131.94
ПЗ=5,86; ОЗП=5,86; ЭМ=5,86; ЗПМ=5,86; МАТ=5,86 (Поз. 26-28) | [8 empty] | 7472.54 |  | 7472.54
Накладные расходы | [8 empty] | 97808.2
В том числе, справочно:
78%*0,94 ФОТ (от 41807,07) (Поз. 6-7, 23) | [8 empty] | 30652.94
79%*0,94 ФОТ (от 60957,26) (Поз. 1-5, 14-16) | [8 empty] | 45266.86
80%*0,94 ФОТ (от 14216,46) (Поз. 17-19) | [8 empty] | 10690.78
83%*0,94 ФОТ (от 1470,12) (Поз. 20, 24) | [8 empty] | 1146.99
86%*0,94 ФОТ (от 5470,41) (Поз. 11, 13) | [8 empty] | 4422.28
105%*0,94 ФОТ (от 4482,01) (Поз. 12, 22) | [8 empty] | 4423.74
110%*0,94 ФОТ (от 473,34) (Поз. 10) | [8 empty] | 489.43
122%*0,94 ФОТ (от 455,07) (Поз. 9, 21) | [8 empty] | 521.87
130%*0,94 ФОТ (от 158,19) (Поз. 8) | [8 empty] | 193.31
Сметная прибыль | [8 empty] | 66672.99
В том числе, справочно:
50% ФОТ (от 116980,79) (Поз. 1-5, 14-16, 6-7, 23, 17-19) | [8 empty] | 58490.4
55% ФОТ (от 3454,51) (Поз. 12) | [8 empty] | 1899.98
65% ФОТ (от 2497,62) (Поз. 20, 24, 22) | [8 empty] | 1623.46
70% ФОТ (от 5943,75) (Поз. 10-11, 13) | [8 empty] | 4160.63
80% ФОТ (от 455,07) (Поз. 9, 21) | [8 empty] | 364.06
85% ФОТ (от 158,19) (Поз. 8) | [8 empty] | 134.46
Итоги по смете:
Штукатурные работы (ремонтно-строительные) | [8 empty] | 154545.27 |  |  |  |  | 654.9 |  | 0.59
Прочие ремонтно-строительные работы | [8 empty] | 123458.63 |  |  |  |  | 435.2 |  | 7.97
Бетонные и железобетонные сборные конструкции в промышленном строительстве | [8 empty] | 1680.9 |  |  |  |  | 1.5 |  | 0.04
Конструкции из кирпича и блоков | [8 empty] | 2784.26 |  |  |  |  | 4.84 |  | 0.05
Работы по реконструкции зданий и сооружений (усиление и замена существующих конструкций, разборка и возведение отдельных конструктивных элементов) | [8 empty] | 2504.83 |  |  |  |  | 5.36 |  | 0.07
Стены (ремонтно-строительные) | [8 empty] | 17273.54 |  |  |  |  | 61.51 |  | 0.17
Отделочные работы | [8 empty] | 10340.68 |  |  |  |  | 30.19
Малярные работы (ремонтно-строительные) | [8 empty] | 54722.74 |  |  |  |  | 159.85 |  | 0.41
Крыши, кровли (ремонтно-строительные) | [8 empty] | 8874.68 |  |  |  |  | 16.58 |  | 0.05
Бетонные и железобетонные монолитные конструкции в промышленном строительстве | [8 empty] | 8158.61 |  |  |  |  | 10.56 |  | 0.67
Погрузо-разгрузочные работы при автомобильных перевозках | [8 empty] | 9092.66
Итого | [8 empty] | 393436.8 |  |  |  |  | 1380.49 |  | 10.02
В том числе:
Материалы | [8 empty] | 83844.87
Машины и механизмы | [8 empty] | 15691.19
ФОТ | [8 empty] | 129489.93
Накладные расходы | [8 empty] | 97808.2
Сметная прибыль | [8 empty] | 66672.99
НДС 18% | [8 empty] | 70818.62
ВСЕГО по смете | [8 empty] | 464255.42 |  |  |  |  | 1380.49 |  | 10.02
Составил
Проверил