## Ресурсная смета
| СОГЛАСОВАНО: | [8 empty] | УТВЕРЖДАЮ:
| Подрядчик | [8 empty] | Директор МБУ "Благоустройство
поселка Новые Ляды"
| _____________________________ | [8 empty] | ________________В.А. Слотин
| " _____ " ________________ 2010 г. | [8 empty] | "______ " _______________2010 г.
п. Новые Ляды
(наименование стройки)
ЛОКАЛЬНЫЙ РЕСУРСНЫЙ СМЕТНЫЙ РАСЧЕТ
(локальная смета)
|  | на | текущий ремонт придомовой территории поселка Новые Ляды в 2010 году
(наименование работ и затрат, наименование объекта)
|  | Сметная стоимость строительных работ _______________________________________________________________________________________________ |  |  | ___________________________740,000 |  | тыс.руб.
|  | Средства на оплату труда _______________________________________________________________________________________________ |  |  | ___________________________33,045 |  | тыс.руб.
|  | Сметная трудоемкость _______________________________________________________________________________________________ |  |  | _______________________________________________________________________________________________364,81 |  | чел.час
Составлен(а) в текущих (прогнозных) ценах по состоянию на 2 кв. 2010 г.
№ пп | Обоснование | Наименование | Ед. изм. | Кол. |  | Сметная стоимость в текущих (прогнозных) ценах, руб. | [5 empty] | Т/з осн. раб. | Т/з мех.
|  |  |  | на ед. | всего | на ед. | общая | В том числе
[8 empty] | Осн.З/п | Эк.Маш. | З/пМех | Мат
1 | 2 | 3 | 4 | 5 | 6 | 7 | 8 | 9 | 10 | 11 | 12 | 13 | 14
Раздел 1. ул. Мира, 14
1 | ГЭСН27-03-008-04 | Разборка покрытий и оснований: асфальтобетонных | 100 м3 конструкций |  | 0.32 | 46253.92 | 14801.25 | 5105.74 | 9695.51 |  |  | 57.54 | 14.6
|  | Затраты труда рабочих (ср 2,7) | чел.час | 179.8 | 57.54 | 88.74 | 5106.1 | 5106.1
|  | Затраты труда машинистов | чел.час | 45.63 | 14.6
| 1. 050102 | Компрессоры передвижные с двигателем внутреннего сгорания давлением до 686 кПа (7 ат) 5 м3/мин | маш.-ч | 44.08 | 14.11 | 398.67 | 5625.23 |  | 5625.23
| 2. 120202 | Автогрейдеры среднего типа 99 (135) кВт (л. с.) | маш.-ч | 1.55 | 0.5 | 744.01 | 372.01 |  | 372.01
| 3. 330804 | Молотки при работе от передвижных компрессорных станций отбойные пневматические | маш.-ч | 88.16 | 28.21 | 131.26 | 3702.84 |  | 3702.84
2 | ГЭСН27-03-010-01 | Разборка бортовых камней: на бетонном основании | 100 м |  | 1.49 | 6559.38 | 9773.48 | 9773.48 |  |  |  | 114.28
|  | Затраты труда рабочих (ср 2,3) | чел.час | 76.7 | 114.28 | 85.52 | 9773.23 | 9773.23
3 | СЦП1-3-26 | Погрузочные работы при автомобильных перевозках: Мусор строительный | за т груза |  | 62.8 | 10.11 | 634.91 |  |  |  | 634.91
4 | СЦП3-3-5-1 | Перевозка навалочных грузов автомобилями-самосвалами (работающими вне карьеров), расстояние перевозки 5 км: класс груза 1 | 1 т |  | 62.8 | 33.06 | 2076.17 |  |  |  | 2076.17
5 | ГЭСН27-02-010-02 | Установка бортовых камней бетонных: при других видах покрытий | 100 м бортового камня |  | 1.49 | 59803.79 | 89107.65 | 10242.01 | 581.1 |  | 78284.54 | 113.36 | 1.07
|  | Затраты труда рабочих (ср 2,9) | чел.час | 76.08 | 113.36 | 90.35 | 10242.08 | 10242.08
|  | Затраты труда машинистов | чел.час | 0.72 | 1.07
| 1. 021141 | Краны на автомобильном ходу при работе на других видах строительства (кроме магистральных трубопроводов) 10 т | маш.-ч | 0.68 | 1.01 | 550.38 | 555.88 |  | 555.88
| 2. 400001 | Автомобили бортовые, грузоподъемность до 5 т | маш.-ч | 0.04 | 0.06 | 393.6 | 23.62 |  | 23.62
| 3. 101-1805 | Гвозди строительные | т | 0.001 | 0.00149 | 34141 | 50.87 |  |  |  | 50.87
| 4. 102-0038 | Пиломатериалы хвойных пород. Брусья необрезные длиной 4-6,5 м, все ширины, толщиной 100, 125 мм, IV сорта | м3 | 0.17 | 0.2533 | 1639 | 415.16 |  |  |  | 415.16
| 5. 401-0006 | Бетон тяжелый, класс В 15 (М200) | м3 | 5.9 | 8.791 | 2788.2 | 24511.07 |  |  |  | 24511.07
| 6. 402-0004 | Раствор готовый кладочный цементный М 100 | м3 | 0.06 | 0.0894 | 2496.9 | 223.22 |  |  |  | 223.22
Уд | 7. 413-9010 | Камни бортовые | м | 100 | 149
Д | 8. | Камни бортовые БР 100-30-15 | м | 100 | 149 | 356.27 | 53084.23 |  |  |  | 53084.23
6 | ГЭСН27-06-026-01 | Розлив вяжущих материалов | 1 т |  | 0.174 | 9656.26 | 1680.19 |  | 28.86 |  | 1651.33 |  | 0.11
|  | Затраты труда машинистов | чел.час | 0.66 | 0.11
| 1. 120101 | Автогудронаторы 3500 л | маш.-ч | 0.33 | 0.06 | 502.54 | 30.15 |  | 30.15
Уд | 2. 101-9010 | Битум | т | 1.03 | 0.1792
Д | 3. 101-1556 | Битумы нефтяные дорожные марки БHД-60/90 | т | 1.03 | 0.1792 | 9214 | 1651.15 |  |  |  | 1651.15
7 | ГЭСН27-03-004-02 | Устройство выравнивающего слоя из асфальтобетонной смеси: без применения укладчиков асфальтобетона | 100 т смеси |  | 0.27 | 227414.62 | 61401.95 | 1724.84 | 3259.33 |  | 56417.78 | 16.8 | 6.06
|  | Затраты труда рабочих (ср 4) | чел.час | 62.24 | 16.8 | 102.64 | 1724.35 | 1724.35
|  | Затраты труда машинистов | чел.час | 22.46 | 6.06
| 1. 120906 | Катки дорожные самоходные гладкие 8 т | маш.-ч | 8.53 | 2.3 | 394.56 | 907.49 |  | 907.49
| 2. 120907 | Катки дорожные самоходные гладкие 13 т | маш.-ч | 13.57 | 3.66 | 627.41 | 2296.32 |  | 2296.32
| 3. 121601 | Машины поливомоечные 6000 л | маш.-ч | 0.36 | 0.1 | 533.48 | 53.35 |  | 53.35
| 4. 101-0322 | Керосин для технических целей марок КТ-1, КТ-2 | т | 0.005 | 0.00135 | 21399.2 | 28.89 |  |  |  | 28.89
| 5. 101-9010 | Битум | т | 0.074 | 0.01998 | 7410 | 148.05 |  |  |  | 148.05
Уд | 6. 410-9010 | Смесь асфальтобетонная | т | 101 | 27.27
Д | 7. 410-0006 | Смеси асфальтобетонные дорожные, аэродромные и асфальтобетон (горячие и теплые для плотного асфальтобетона мелко и крупнозернистые, песчаные), марка: 2, тип Б | т | 101 | 27.27 | 2062.37 | 56240.83 |  |  |  | 56240.83
8 | ГЭСН27-06-026-01 | Розлив вяжущих материалов | 1 т |  | 0.51 | 9656.26 | 4924.69 |  | 84.58 |  | 4840.11 |  | 0.34
|  | Затраты труда машинистов | чел.час | 0.66 | 0.34
| 1. 120101 | Автогудронаторы 3500 л | маш.-ч | 0.33 | 0.17 | 502.54 | 85.43 |  | 85.43
Уд | 2. 101-9010 | Битум | т | 1.03 | 0.5253
Д | 3. 101-1556 | Битумы нефтяные дорожные марки БHД-60/90 | т | 1.03 | 0.5253 | 9214 | 4840.11 |  |  |  | 4840.11
9 | ГЭСН27-06-020-01 | Устройство покрытия толщиной 4 см из горячих асфальтобетонных смесей плотных мелкозернистых типа АБВ, плотность каменных материалов: 2,5-2,9 т/м3 | 1000 м2 покрытия |  | 1.1 | 215994.01 | 237593.41 | 4324.22 | 13114.87 |  | 220154.32 | 42.13 | 21.03
|  | Затраты труда рабочих (ср 4) | чел.час | 38.3 | 42.13 | 102.64 | 4324.22 | 4324.22
|  | Затраты труда машинистов | чел.час | 19.12 | 21.03
| 1. 021141 | Краны на автомобильном ходу на других видах строительства (кроме магистральных трубопроводов) 10 т | маш.-ч | 0.03 | 0.03 | 550.38 | 16.51 |  | 16.51
| 2. 120500 | Гудронаторы ручные | маш.-ч | 1.4 | 1.54 | 5.66 | 8.72 |  | 8.72
| 3. 120906 | Катки дорожные самоходные гладкие 8 т | маш.-ч | 3.96 | 4.36 | 394.56 | 1720.28 |  | 1720.28
| 4. 120907 | Катки дорожные самоходные гладкие 13 т | маш.-ч | 11.51 | 12.66 | 627.41 | 7943.01 |  | 7943.01
| 5. 121601 | Машины поливомоечные 6000 л | маш.-ч | 0.39 | 0.43 | 533.48 | 229.4 |  | 229.4
| 6. 122000 | Укладчики асфальтобетона | маш.-ч | 3.19 | 3.51 | 906.09 | 3180.38 |  | 3180.38
| 7. 400001 | Автомобили бортовые, грузоподъемность до 5 т | маш.-ч | 0.04 | 0.04 | 393.6 | 15.74 |  | 15.74
| 8. 101-0782 | Поковки из квадратных заготовок массой 1,8 кг | т | 0.0062 | 0.00682 | 35293 | 240.7 |  |  |  | 240.7
| 9. 101-9010 | Битум | т | 0.0108 | 0.01188 | 7410 | 88.03 |  |  |  | 88.03
| 10. 102-0025 | Пиломатериалы хвойных пород. Бруски обрезные длиной 4-6,5м, шириной 75-150мм, толщиной 40-75 мм, III сорта | м3 | 0.15 | 0.165 | 4110 | 678.15 |  |  |  | 678.15
Уд | 11. 410-9010 | Смесь асфальтобетонная | т | 96.6 | 106.3
Д | 12. 410-0006 | Смеси асфальтобетонные дорожные, аэродромные и асфальтобетон (горячие и теплые для плотного асфальтобетона мелко и крупнозернистые, песчаные), марка: 2, тип Б | т | 96.6 | 106.3 | 2062.37 | 219229.93 |  |  |  | 219229.93
10 | ГЭСН27-06-021-01 | При изменении толщины покрытия на 0,5 см добавлять или исключать: к норме 27-06-020-1 | 1000 м2 покрытия |  | 4,4 1.1*4 | 24975.31 | 109891.36 | 40.66 | 4.49 |  | 109846.21 | 0.4
|  | Затраты труда рабочих (ср 4) | чел.час | 0.09 | 0.4 | 102.64 | 41.06 | 41.06
| 1. 120500 | Гудронаторы ручные | маш.-ч | 0.18 | 0.79 | 5.66 | 4.47 |  | 4.47
| 2. 101-9010 | Битум | т | 0.0014 | 0.00616 | 7410 | 45.65 |  |  |  | 45.65
Уд | 3. 410-9010 | Смесь асфальтобетонная | т | 12.1 | 53.24
Д | 4. 410-0006 | Смеси асфальтобетонные дорожные, аэродромные и асфальтобетон (горячие и теплые для плотного асфальтобетона мелко и крупнозернистые, песчаные), марка: 2, тип Б | т | 12.1 | 53.24 | 2062.37 | 109800.58 |  |  |  | 109800.58
Итого прямые затраты по разделу в текущих ценах | [6 empty] | 531885.06 | 31210.95 | 26768.74 |  | 473905.37 | 344.51 | 43.21
Накладные расходы | [6 empty] | 41660.38
Сметная прибыль | [6 empty] | 25202.84
Итого по разделу 1 ул. Мира, 14 | [6 empty] | 598748.28 |  |  |  |  | 344.51 | 43.21
Раздел 2. ул. Мира 20
11 | ГЭСН27-03-008-04 | Разборка покрытий и оснований: асфальтобетонных | 100 м3 конструкций |  | 0.1 | 46253.92 | 4625.39 | 1595.55 | 3029.84 |  |  | 17.98 | 4.56
|  | Затраты труда рабочих (ср 2,7) | чел.час | 179.8 | 17.98 | 88.74 | 1595.55 | 1595.55
|  | Затраты труда машинистов | чел.час | 45.63 | 4.56
| 1. 050102 | Компрессоры передвижные с двигателем внутреннего сгорания давлением до 686 кПа (7 ат) 5 м3/мин | маш.-ч | 44.08 | 4.41 | 398.67 | 1758.13 |  | 1758.13
| 2. 120202 | Автогрейдеры среднего типа 99 (135) кВт (л. с.) | маш.-ч | 1.55 | 0.16 | 744.01 | 119.04 |  | 119.04
| 3. 330804 | Молотки при работе от передвижных компрессорных станций отбойные пневматические | маш.-ч | 88.16 | 8.82 | 131.26 | 1157.71 |  | 1157.71
12 | СЦП1-3-26 | Погрузочные работы при автомобильных перевозках: Мусор строительный | за т груза |  | 14.4 | 10.11 | 145.58 |  |  |  | 145.58
13 | СЦП3-3-5-1 | Перевозка навалочных грузов автомобилями-самосвалами (работающими вне карьеров), расстояние перевозки 5 км: класс груза 1 | 1 т |  | 14.4 | 33.06 | 476.06 |  |  |  | 476.06
14 | ГЭСН27-06-026-01 | Розлив вяжущих материалов | 1 т |  | 0.025 | 9656.26 | 241.41 |  | 4.15 |  | 237.26 |  | 0.02
|  | Затраты труда машинистов | чел.час | 0.66 | 0.02
| 1. 120101 | Автогудронаторы 3500 л | маш.-ч | 0.33 | 0.01 | 502.54 | 5.03 |  | 5.03
Уд | 2. 101-9010 | Битум | т | 1.03 | 0.02575
Д | 3. 101-1556 | Битумы нефтяные дорожные марки БHД-60/90 | т | 1.03 | 0.02575 | 9214 | 237.26 |  |  |  | 237.26
15 | ГЭСН27-06-020-01 | Устройство покрытия толщиной 4 см из горячих асфальтобетонных смесей плотных мелкозернистых типа АБВ, плотность каменных материалов: 2,5-2,9 т/м3 | 1000 м2 покрытия |  | 0.06 | 215994.01 | 12959.64 | 235.87 | 715.36 |  | 12008.41 | 2.3 | 1.15
|  | Затраты труда рабочих (ср 4) | чел.час | 38.3 | 2.3 | 102.64 | 236.07 | 236.07
|  | Затраты труда машинистов | чел.час | 19.12 | 1.15
| 1. 021141 | Краны на автомобильном ходу на других видах строительства (кроме магистральных трубопроводов) 10 т | маш.-ч | 0.03 |  | 550.38
| 2. 120500 | Гудронаторы ручные | маш.-ч | 1.4 | 0.08 | 5.66 | 0.45 |  | 0.45
| 3. 120906 | Катки дорожные самоходные гладкие 8 т | маш.-ч | 3.96 | 0.24 | 394.56 | 94.69 |  | 94.69
| 4. 120907 | Катки дорожные самоходные гладкие 13 т | маш.-ч | 11.51 | 0.69 | 627.41 | 432.91 |  | 432.91
| 5. 121601 | Машины поливомоечные 6000 л | маш.-ч | 0.39 | 0.02 | 533.48 | 10.67 |  | 10.67
| 6. 122000 | Укладчики асфальтобетона | маш.-ч | 3.19 | 0.19 | 906.09 | 172.16 |  | 172.16
| 7. 400001 | Автомобили бортовые, грузоподъемность до 5 т | маш.-ч | 0.04 |  | 393.6
| 8. 101-0782 | Поковки из квадратных заготовок массой 1,8 кг | т | 0.0062 | 0.000372 | 35293 | 13.13 |  |  |  | 13.13
| 9. 101-9010 | Битум | т | 0.0108 | 0.000648 | 7410 | 4.8 |  |  |  | 4.8
| 10. 102-0025 | Пиломатериалы хвойных пород. Бруски обрезные длиной 4-6,5м, шириной 75-150мм, толщиной 40-75 мм, III сорта | м3 | 0.15 | 0.009 | 4110 | 36.99 |  |  |  | 36.99
Уд | 11. 410-9010 | Смесь асфальтобетонная | т | 96.6 | 5.796
Д | 12. 410-0006 | Смеси асфальтобетонные дорожные, аэродромные и асфальтобетон (горячие и теплые для плотного асфальтобетона мелко и крупнозернистые, песчаные), марка: 2, тип Б | т | 96.6 | 5.796 | 2062.37 | 11953.5 |  |  |  | 11953.5
16 | ГЭСН27-06-021-01 | При изменении толщины покрытия на 0,5 см добавлять или исключать: к норме 27-06-020-1 | 1000 м2 покрытия |  | 0,24 0,06*4 | 24975.31 | 5994.07 | 2.22 | 0.24 |  | 5991.61 | 0.02
|  | Затраты труда рабочих (ср 4) | чел.час | 0.09 | 0.02 | 102.64 | 2.05 | 2.05
| 1. 120500 | Гудронаторы ручные | маш.-ч | 0.18 | 0.04 | 5.66 | 0.23 |  | 0.23
| 2. 101-9010 | Битум | т | 0.0014 | 0.000336 | 7410 | 2.49 |  |  |  | 2.49
Уд | 3. 410-9010 | Смесь асфальтобетонная | т | 12.1 | 2.904
Д | 4. 410-0006 | Смеси асфальтобетонные дорожные, аэродромные и асфальтобетон (горячие и теплые для плотного асфальтобетона мелко и крупнозернистые, песчаные), марка: 2, тип Б | т | 12.1 | 2.904 | 2062.37 | 5989.12 |  |  |  | 5989.12
Итого прямые затраты по разделу в текущих ценах | [6 empty] | 24442.15 | 1833.64 | 3749.59 |  | 18858.92 | 20.3 | 5.73
Накладные расходы | [6 empty] | 2447.54
Сметная прибыль | [6 empty] | 1480.66
Итого по разделу 2 ул. Мира 20 | [6 empty] | 28370.35 |  |  |  |  | 20.3 | 5.73
ИТОГИ ПО СМЕТЕ:
Итого прямые затраты по смете в текущих ценах | [6 empty] | 556327.21 | 33044.59 | 30518.33 |  | 492764.29 | 364.81 | 48.94
Накладные расходы | [6 empty] | 44107.92
В том числе, справочно:
142%*0,94 ФОТ (от 33044,59) (Поз. 1-2, 5-11, 14-16) | [6 empty] | 44107.92
Сметная прибыль | [6 empty] | 26683.51
В том числе, справочно:
95%*0,85 ФОТ (от 33044,59) (Поз. 1-2, 5-11, 14-16) | [6 empty] | 26683.51
Итоги по смете:
Автомобильные дороги | [6 empty] | 623785.92 |  |  |  |  | 364.81 | 48.94
Погрузо-разгрузочные работы при автомобильных перевозках | [6 empty] | 780.49
Перевозка грузов автомобильным транспортом | [6 empty] | 2552.23
Итого | [6 empty] | 627118.64 |  |  |  |  | 364.81 | 48.94
В том числе:
Материалы | [6 empty] | 492764.29
Машины и механизмы | [6 empty] | 30518.33
ФОТ | [6 empty] | 33044.59
Накладные расходы | [6 empty] | 44107.92
Сметная прибыль | [6 empty] | 26683.51
НДС 18% | [6 empty] | 112881.36
ВСЕГО по смете | [6 empty] | 740000 |  |  |  |  | 364.81 | 48.94