## Локальная смета
| СОГЛАСОВАНО: | [11 empty] | УТВЕРЖДАЮ:
приложение № 2 к Извещению о проведении открытого аукциона в электронной форме
| _____________________________ | [11 empty] | _______________________________
| " _____ " ________________ 200_ г. | [11 empty] | "______ " _______________200_ г.
МУК"ДЦДиТ"Родина", г. Пермь, ул. Вильямса,1
(наименование стройки)
ЛОКАЛЬНЫЙ СМЕТНЫЙ РАСЧЕТ №
(локальная смета)
|  | на | капитальный ремонт фасада здания МУК ДЦДиТ "Родина" по адресу: ул. Вильямса,1
(наименование работ и затрат, наименование объекта)
|  |  |  | Сметная стоимость |  |  |  |  | 628825,19 руб.
|  |  |  | Средства на оплату труда |  |  |  |  | 197130.78
|  |  |  | Сметная трудоемкость |  |  |  |  | 15055,62 чел-ч
Составлен(а) в текущих (прогнозных) ценах по состоянию на __1 кв_____2010_ г.
№ пп | Обоснование | Наименование | Ед. изм. | Кол. | Стоимость единицы, руб. |  |  |  | Общая стоимость, руб. |  |  |  | Т/з осн. раб.на ед. | Т/з осн. раб. Всего | Т/з мех. на ед. | Т/з мех. Всего
[5 empty] | Всего | В том числе |  |  | Всего | В том числе
[6 empty] | Осн.З/п | Эк.Маш | З/пМех |  | Осн.З/п | Эк.Маш | З/пМех
1 | 2 | 3 | 4 | 5 | 6 | 7 | 8 | 9 | 10 | 11 | 12 | 13 | 14 | 15 | 16 | 17
Раздел 1. Новый Раздел
1 | ТЕРр53-16-01 | Ремонт кладки стен отдельными местами: кирпичной | 1 м3 кладки | 3.5 | 971.82 | 403.45 | 31.62 | 6.29 | 3401.37 | 1412.08 | 110.67 | 22.02 | 35.39 | 123.87 | 0.43 | 1.51
2 | ТЕР15-02-001-01 | Улучшенная штукатурка цементно-известковым раствором по камню: стен | 100 м2 оштукатуриваемой поверхности | 1.17 | 1943.74 | 969.64 | 102.11 | 43.7 | 2274.18 | 1134.48 | 119.47 | 51.13 | 70.88 | 82.93 | 2.78 | 3.25
3 | ТЕР08-01-003-04 | Гидроизоляция стен, фундаментов: боковая цементная с жидким стеклом | 100 м2 изолируемой поверхности | 1.17 | 2489.57 | 1160.62 | 30.97 |  | 2912.8 | 1357.93 | 36.23 |  | 88.8 | 103.9 | 0.4 | 0.47
4 | ТЕРр61-10-01 | Ремонт штукатурки гладких фасадов по камню и бетону с земли и лесов цементно-известковым раствором площадью отдельных мест: до 5 м2 толщиной слоя до 20 мм | 100 м2 отремонтированной поверхности | 1.9 | 3508.72 | 2514.93 | 2.15 |  | 6666.57 | 4778.37 | 4.09 |  | 201.84 | 383.5
5 | ТЕРр62-41-01 | Очистка вручную поверхности фасадов от перхлорвиниловых и масляных красок: с земли и лесов | 100 м2 расчищенной поверхности | 9.75 | 230.46 | 230.46 |  |  | 2246.99 | 2246.99 |  |  | 20.8 | 202.8
6 | ТЕРр61-26-02 | Перетирка штукатурки фасадов гладких: с земли и лесов | 100 м2 перетертой поверхности | 6.825 | 451.77 | 439.48 | 0.3 |  | 3083.33 | 2999.45 | 2.05 |  | 35.73 | 243.86
7 | ТЕРр62-26-04 | Окраска перхлорвиниловыми красками по подготовленной поверхности фасадов простых за 2 раза: с земли и лесов | 100 м2 окрашиваемой поверхности | 9.75 | 786.06 | 179.46 | 191.33 |  | 7664.09 | 1749.74 | 1865.47 |  | 14.59 | 142.25 | 0.1 | 0.98
8 | ТЕР15-02-001-07 | Улучшенная штукатурка цементно-известковым раствором по камню: карнизов, тяг и наличников криволинейных | 100 м2 оштукатуриваемой поверхности | 0.8 | 16521.56 | 11907 | 141.47 |  | 13217.25 | 9525.6 | 113.18 |  | 810 | 648
9 | ТЕР08-07-001-02 | Установка и разборка наружных инвентарных лесов высотой до 16м: трубчатых для прочих отделочных работ | 100 м2 вертикальной проекции для наружных лесов | 2.4 | 935.69 | 535.05 | 5.42 |  | 2245.66 | 1284.12 | 13.01 |  | 43.5 | 104.4 | 0.07 | 0.17
Итого прямые затраты по смете в ценах 2001г. | [8 empty] | 43712.24 | 26488.76 | 2264.17 | 73.15 |  | 2035.51 |  | 6.38
Итого прямые затраты по смете с учетом коэффициентов к итогам | [8 empty] | 266057.11 | 196547.24 | 8924.66 | 583.54 |  | 15055.62 |  | 50.21
В том числе, справочно:
Коэффициент 1 квартал 2010, бюджет ОЗП=7,13; ЭМ-ЗПМ=3,74; ЗПМ=7,13; МАТ=4,05; ТЗ=7,13; ТЗМ=7,13 (поз. 1-2,8,3,9,4 | [8 empty] | 214453.8 | 162376.1 | 6451.8 | 448.41 |  | 12477.676 |  | 39.1094
При ремонте и реконструкции зданий и сооружений работы, аналогичные технологическим процессам в новом строительстве | [8 empty] | 7891.07 | 7682.38 | 208.69 | 61.98 |  | 542.4335 |  | 4.7141
Накладные расходы | [8 empty] | 165258.97
В том числе, справочно:
79%*0,94ФОТ (от 55455,86) (поз. 4,6) | [8 empty] | 41181.52
80%*0,94 ФОТ (от 28496,68) (поз. 5,7) | [8 empty] | 21429.5
86%*0,94ФОТ (от 10225,13) (Поз. 1) | [8 empty] | 8266
105%*(0,9*0,94)ФОТ (от 82589,43) (поз. 2,8) | [8 empty] | 73364.19
122%*(0,9*0,94)ФОТ (от 20363,68) (поз. 3,9) | [8 empty] | 21017.76
Сметная прибыль | [8 empty] | 101591.72
В том числе, справочно:
50%ФОТ (от 83952,54) (поз. 4-7) | [8 empty] | 41976.27
55%*0,85 ФОТ (от 82589,43) (поз. 2,8) | [8 empty] | 38610.56
70%ФОТ (от 10225,13) (поз. 1) | [8 empty] | 7157.59
80%*0,85ФОТ (от 20363,68) (поз. 3,9) | [8 empty] | 13847.3
Итоги по смете:
Стены (ремонтно-строительные) | [8 empty] | 33588.68 |  |  |  |  | 883.19 |  | 10.77
Отделочные работы | [8 empty] | 213983.2 |  |  |  |  | 5633.66 |  | 27.11
Конструкции из кирпича и блоков | [8 empty] | 65436.25 |  |  |  |  | 1605.48 |  | 5.34
Штукатурные работы (ремонтно-строительные) | [8 empty] | 132350.33 |  |  |  |  | 4473.08
Малярные работы (ремонтно-строительные) | [8 empty] | 87549.34 |  |  |  |  | 2460.21 |  | 6.99
Итого | [8 empty] | 532902.7 |  |  |  |  | 15055.62 |  | 50.21
В том числе:
Материалы | [8 empty] | 60585.21
Машины и механизмы | [8 empty] | 8924.66
ФОТ | [8 empty] | 197130.78
Накладные расходы | [8 empty] | 165258.97
Сметная прибыль | [8 empty] | 101591.72
НДС 18% | [8 empty] | 95922.49
ВСЕГО по смете | [8 empty] | 628825.19 |  |  |  |  | 15055.62 |  | 50.21
Составил
Проверил