## Локальная смета
| СОГЛАСОВАНО: | [11 empty] | УТВЕРЖДАЮ:
| ООО " Яшин и партнеры " | [11 empty] | __________________________
| " _____ " ________________ 2010 г. | [11 empty] | "____" ______________2010 г.
Администрация города Перми ул. Ленина 23
(наименование стройки)
ЛОКАЛЬНЫЙ СМЕТНЫЙ РАСЧЕТ №
(локальная смета)
|  | на | Ремонт кабинетов 2-го этажа здания администрации (правое крыло) по адресу:ул. Ленина,23
(наименование работ и затрат, наименование объекта)
Основание:
|  |  | Сметная стоимость строительных работ _______________________________________________________________________________________________ | [5 empty] | ___________________________652313,92 |  | руб.
|  |  | Средства на оплату труда _______________________________________________________________________________________________ | [5 empty] | ___________________________148566,8 |  | руб.
|  |  | Сметная трудоемкость _______________________________________________________________________________________________ | [5 empty] | _______________________________________________________________________________________________1560,56 |  | чел.час
Составлен(а) в текущих (прогнозных) ценах по состоянию на 2 кв-л 2010 г.
№ пп | Обоснование | Наименование | Ед. изм. | Кол. | Стоимость единицы, руб. |  |  |  | Общая стоимость, руб. |  |  |  | Т/з осн. раб.на ед. | Т/з осн. раб. Всего | Т/з мех. на ед. | Т/з мех. Всего
[5 empty] | Всего | В том числе |  |  | Всего | В том числе
[6 empty] | Осн.З/п | Эк.Маш | З/пМех |  | Осн.З/п | Эк.Маш | З/пМех
1 | 2 | 3 | 4 | 5 | 6 | 7 | 8 | 9 | 10 | 11 | 12 | 13 | 14 | 15 | 16 | 17
Раздел 1. Новый Раздел Ремонт помещений 2-го этажа по плану БТИ (№7,8, 13, 15) Устройство перегородок и ремонт в каб. (№1 ) по плану БТИ
Устройство лесов для производства работ (монтажа перегородки )
1 | ТЕРр69-06-01 | Устройство и разборка деревянных неинвентарных лесов | 100 м2 вертикальной проекции | 0.3212 | 3973.56 | 1693.48 | 185.8 |  | 1276.31 | 543.95 | 59.68 |  | 128.1 | 41.15 | 2.4 | 0.77
2 | ТЕР14-02-015-01 | Покрытие пленкой в 2 слоя : пола (Меры сохранения покрытий пола) КОЭФ. К ПОЗИЦИИ: Покрытие в 2 слоя ПЗ=2; ОЗП=2; ЭМ=2; ЗПМ=2; МАТ=2; ТЗ=2; ТЗМ=2 | 100 м2 покрытия | 1.485 | 1273.24 | 285.6 | 1.54 |  | 1890.76 | 424.12 | 2.29 |  | 24.6 | 36.53 | 0.02 | 0.03
Помещение №1 по плану БТИ
3 | ТЕР10-05-001-02 | Устройство перегородок с одинарным металлическим каркасом и однослойной обшивкой гипсокартонными листами с обеих сторон (С 111) с изоляцией с одним дверным проемом | 100 м2 перегородки за вычетом проемов | 0.2892 | 12915.05 | 1330.76 | 10.09 |  | 3735.03 | 384.86 | 2.92 |  | 103 | 29.79 | 0.01
4 | СЦМ-104-9132-1 | Материал теплоизоляционный (Ursa) | м3 | 1.45 | 424.28 |  |  |  | 615.21
5 | -ТЕР10-05-009-01 | Облицовка стен по одинарному металлическому каркасу из ПН и ПС профилей гипсокартонными листами в один слой | 100 м2 стены за вычетом проемов | 0.1684 | 7770.62 | 917.32 | 5.14 |  | 1308.57 | 154.48 | 0.87 |  | 71 | 11.96 | 0.005
6 | ТЕР15-06-001-05 | Оклейка обоями стен по листовым материалам: тиснеными и плотными (под окраску ВД) | 100 м2 оклеиваемой и обиваемой поверхности | 0.7468 | 3227.77 | 423 | 1.18 | 0.14 | 2410.5 | 315.9 | 0.88 | 0.1 | 32.74 | 24.45 | 0.02 | 0.01
7 | ТЕР15-04-005-05 | Окраска водоэмульсионными составами улучшенная: по сборным конструкциям, подготовленным под окраску стен (Кабинета №1 по плану БТИ с перегородкой ) | 100 м2 окрашиваемой поверхности | 0.7468 | 1234.5 | 324.23 | 8.15 | 0.14 | 921.92 | 242.14 | 6.09 | 0.1 | 25.41 | 18.98 | 0.11 | 0.08
8 | ТЕРр61-01-03 | Сплошное выравнивание штукатурки стен полимерцементным раствором при толщине намета до: 5 мм | 100 м2 поверхности | 0.413 | 1045.05 | 426.62 | 11.78 | 3.97 | 431.61 | 176.19 | 4.87 | 1.64 | 35.73 | 14.76 | 0.29 | 0.12
9 | ТЕР15-06-001-02 | Оклейка обоями стен по монолитной штукатурке и бетону: тиснеными и плотными (под окраску ВД) | 100 м2 оклеиваемой и обиваемой поверхности | 0.413 | 3534.1 | 606.59 | 1.18 | 0.14 | 1459.58 | 250.52 | 0.49 | 0.06 | 46.95 | 19.39 | 0.02 | 0.01
10 | ТЕР15-04-005-03 | Окраска водоэмульсионными составами улучшенная: по обоям стен | 100 м2 окрашиваемой поверхности | 0.413 | 1707.53 | 547.4 | 12.43 | 0.27 | 705.21 | 226.08 | 5.13 | 0.11 | 42.9 | 17.72 | 0.17 | 0.07
11 | ТЕР10-01-039-03 | Установка блоков в наружных и внутренних дверных проемах в перегородках и деревянных нерубленых стенах площадью проема до 3 м2 (Без стоимости блока-2шт) КОЭФ. К ПОЗИЦИИ: Новый коэффициент МАТ=0 | 100 м2 проемов | 0.036 | 1769.32 | 1467.4 | 301.92 |  | 63.7 | 52.83 | 10.87 |  | 115 | 4.14 | 3.9 | 0.14
12 | СЦМ-101-4173 | Дюбели монтажные 10х130 (10х132, 10х150) мм | 10 шт. | 1.6 | 63.49 |  |  |  | 101.58
13 | СЦМ-101-1921 | Пена монтажная для герметизации стыков в баллончике емкостью 0,85л | шт | 2 | 86.76 |  |  |  | 173.52
14 | СЦМ-101-0889 | Изделия скобяные для блоков входных дверей в помещение однопольных | комплект | 2 | 85.56 |  |  |  | 171.12
15 | СЦМ-101-0951 | Замки врезные оцинкованные с цилиндровым механизмом из латуни | шт | 2 | 83.7 |  |  |  | 167.4
16 | СЦМ-101-2002 | Ручки-кнопки со свозным стержнем на лапках алюминиевые или из сплава ЦАМ | шт | 2 | 21.89 |  |  |  | 43.78
17 | ТЕР09-04-014-01 | Установка металлических дверей с площадью дверного проема: до 2,5 м2 (Без стоимости блока ) | 1 м2 проема | 1.8 | 88.24 | 28.41 | 14.89 |  | 158.83 | 51.14 | 26.8 |  | 2.1 | 3.78
18 | СЦМ-101-9411-51 | Замки накладные приварные для металлических дверей | шт | 1 | 173.44 |  |  |  | 173.44
19 | ТЕРр61-01-05 | Сплошное выравнивание штукатурки потолков цементно-известковым раствором при толщине намета до: 5 мм | 100 м2 поверхности | 0.203 | 708.21 | 440.55 | 13.81 | 4.65 | 143.77 | 89.43 | 2.8 | 0.94 | 37.24 | 7.56 | 0.34 | 0.07
20 | ТЕР15-04-005-04 | Окраска поливинилацетатными водоэмульсионными составами улучшенная: по штукатурке потолков | 100 м2 окрашиваемой поверхности | 0.203 | 1953.32 | 687.76 | 13.2 | 0.27 | 396.52 | 139.62 | 2.68 | 0.05 | 53.9 | 10.94 | 0.18 | 0.04
Помещения по плану БТИ (№ 7,8)
22 | ТЕР13-06-004-01 | Обеспыливание поверхности | 1 м2 обеспыливаемой поверхности | 137.9 | 1.51 | 1.22 | 0.29 |  | 208.23 | 168.24 | 39.99 |  | 0.1 | 13.79
23 | ТЕР15-04-005-05 | Окраска поливинилацетатными водоэмульсионными составами улучшенная: по сборным конструкциям, подготовленным под окраску стен ,откосов дверных | 100 м2 окрашиваемой поверхности | 1.379 | 1234.5 | 324.23 | 8.15 | 0.14 | 1702.38 | 447.11 | 11.24 | 0.19 | 25.41 | 35.04 | 0.11 | 0.15
24 | ТЕРр61-01-03 | Шпаклевание Сплошное откосов оконных арочных при толщине намета до: 5 мм | 100 м2 поверхности | 0.296 | 1045.05 | 426.62 | 11.78 | 3.97 | 309.33 | 126.28 | 3.49 | 1.18 | 35.73 | 10.58 | 0.29 | 0.09
25 | ТЕР15-04-005-03 | Окраска поливинилацетатными водоэмульсионными составами улучшенная: по штукатурке откосов оконных | 100 м2 окрашиваемой поверхности | 0.296 | 1707.53 | 547.4 | 12.43 | 0.27 | 505.43 | 162.03 | 3.68 | 0.08 | 42.9 | 12.7 | 0.17 | 0.05
Малый зал (по плану БТИ № 13)
26 | ТЕР13-06-004-01 | Обеспыливание поверхности стен потолков | 1 м2 обеспыливаемой поверхности | 283.2 | 1.51 | 1.22 | 0.29 |  | 427.63 | 345.5 | 82.13 |  | 0.1 | 28.32
27 | ТЕРрр10-01-014-01пр | Высококачественная окраска дисперсионными красками (акрилатные, силиконовые), ранее очищенной или оштукатуренной вновь поверхности; оштукатуренная поверхность: гладкая (Стен и потолков, откосов- гладких поверхностей) | 10 м2 | 18.605 | 366.93 | 144.32 | 0.27 |  | 6826.73 | 2685.07 | 5.02 |  | 11.4 | 212.1
28 | ТЕРрр10-01-014-02пр | Высококачественная окраска дисперсионными красками (акрилатные, силиконовые), ранее очищенной или оштукатуренной вновь поверхности; оштукатуренная поверхность: профилированная (Лепные изделия потолочные и стеновые ) | 10 м2 | 9.715 | 420.84 | 177.24 | 0.27 |  | 4088.46 | 1721.89 | 2.62 |  | 14 | 136.01
29 | ТЕР20-02-002-01 | Установка решеток (диффузоры) на потолке | 1 решетка | 6 | 83.91 | 18.63 | 2.44 |  | 503.46 | 111.78 | 14.64 |  | 1.46 | 8.76 | 0.01 | 0.06
(каб. №15 по плану БТИ после монтажа перемычки над дверным блоком )
30 | ТЕРр63-10-01 | Разборка облицовки из гипсокартонных листов: стен и перегородок | 100 м2 облицовки | 0.08 | 98.04 | 89.91 | 8.13 | 2.74 | 7.84 | 7.19 | 0.65 | 0.22 | 7.31 | 0.58 | 0.2 | 0.02
31 | ТЕР10-05-013-01 | Демонтаж металлических каркасов из ПН и ПС профилей КОЭФ. К ПОЗИЦИИ: Демонтаж ПЗ=0,8; ОЗП=0,8; ЭМ=0,8; ЗПМ=0,8; МАТ=0; ТЗ=0,8; ТЗМ=0,8 | 1 м2 стены | 8 | 5.34 | 5.17 | 0.17 | 0.02 | 42.69 | 41.35 | 1.34 | 0.13 | 0.4 | 3.2 | 0.0016 | 0.01
32 | ТЕРр63-05-01 | Снятие обоев | 100 м2 очищаемой поверхности | 0.592 | 115.23 | 115.23 |  |  | 68.22 | 68.22 |  |  | 10.4 | 6.16
33 | -ТЕР10-06-037-02 | Облицовка стен по одинарному металлическому каркасу из потолочного профиля гипсокартонными листами (С 623) двумя слоями (Облицовка проемов) | 100 м2 стены за вычетом проемов | 0.08 | 11675.35 | 1550.4 | 9.21 |  | 934.03 | 124.03 | 0.74 |  | 120 | 9.6 | 0.006
34 | ТЕР15-06-001-05 | Оклейка обоями под окраску ВД стен по листовым материалам | 100 м2 оклеиваемой и обиваемой поверхности | 0.672 | 3227.77 | 423 | 1.18 | 0.14 | 2169.06 | 284.26 | 0.79 | 0.09 | 32.74 | 22 | 0.02 | 0.01
36 | ТЕР15-04-005-09 | Окраска водоэмульсионными составами высококачественная: по сборным конструкциям, подготовленным под окраску стен | 100 м2 окрашиваемой поверхности | 0.672 | 1702.98 | 635.03 | 10.88 | 0.27 | 1144.4 | 426.74 | 7.31 | 0.18 | 46.42 | 31.19 | 0.15 | 0.1
37 | ТЕР15-04-005-03 | Окраска поливинилацетатными водоэмульсионными составами улучшенная: по штукатурке откосов оконных | 100 м2 окрашиваемой поверхности | 0.068 | 1707.53 | 547.4 | 12.43 | 0.27 | 116.11 | 37.22 | 0.85 | 0.02 | 42.9 | 2.92 | 0.17 | 0.01
Раздел 2. Новый Раздел Ремонт коридора 2-го этажа здания (правое крыло) со стороны ул. Сибирская
38 | ТЕР08-07-002-01 | Установка и разборка внутренних трубчатых инвентарных лесов: при высоте помещений до 6 м | 100 м2 горизонтальной проекции | 0.549 | 1304.2 | 863.46 | 13.93 |  | 716.01 | 474.04 | 7.65 |  | 70.2 | 38.54 | 0.18 | 0.1
39 | ТЕР13-06-004-01 | Обеспыливание поверхности стен потолков | 1 м2 обеспыливаемой поверхности | 268.25 | 1.51 | 1.22 | 0.29 |  | 405.06 | 327.27 | 77.79 |  | 0.1 | 26.83
40 | ТЕР15-04-005-09 | Окраска поливинилацетатными водоэмульсионными составами высококачественная: по сборным конструкциям, подготовленным под окраску стен | 100 м2 окрашиваемой поверхности | 2.106 | 1702.98 | 635.03 | 10.88 | 0.27 | 3586.48 | 1337.37 | 22.91 | 0.57 | 46.42 | 97.76 | 0.15 | 0.32
41 | ТЕР15-04-005-08 | Окраска поливинилацетатными водоэмульсионными составами высококачественная: по штукатурке потолков | 100 м2 окрашиваемой поверхности | 0.5765 | 2691.66 | 1223.4 | 18.25 | 0.41 | 1551.74 | 705.29 | 10.52 | 0.24 | 89.43 | 51.56 | 0.25 | 0.14
42 | ТЕРр62-10-04 К-2,4 | Улучшенная масляная окраска ранее окрашенных дверей за два раза с расчисткой старой краски: до 10 % | 100 м2 окрашиваемой поверхности | 0.2525 | 1133.42 | 525.83 | 8.71 | 1.37 | 286.19 | 132.77 | 2.2 | 0.35 | 42.75 | 10.79 | 0.16 | 0.04
43 | ТЕР15-04-029-02 | Покрытие полов лаком по огрунтованной или окрашенной поверхности: за 2 раза | 100 м2 отделываемой поверхности | 0.549 | 711.96 | 168.54 | 2.73 | 0.14 | 390.87 | 92.53 | 1.5 | 0.08 | 12.32 | 6.76 | 0.04 | 0.02
Раздел 3. Новый Раздел Ремонт коридора 2-го этажа (со стороны ул. Ленина)
44 | ТЕР08-07-002-01 | Установка и разборка внутренних трубчатых инвентарных лесов: при высоте помещений до 6 м | 100 м2 горизонтальной проекции | 0.82 | 1304.2 | 863.46 | 13.93 |  | 1069.44 | 708.04 | 11.42 |  | 70.2 | 57.56 | 0.18 | 0.15
46 | ТЕР15-04-005-09 | Окраска водоэмульсионными составами высококачественная: по сборным конструкциям, подготовленным под окраску стен,откосов дверных | 100 м2 окрашиваемой поверхности | 3.321 | 1702.98 | 635.03 | 10.88 | 0.27 | 5655.6 | 2108.93 | 36.13 | 0.9 | 46.42 | 154.16 | 0.15 | 0.5
47 | ТЕР15-04-005-08 | Окраска водоэмульсионными составами высококачественная: по штукатурке потолков | 100 м2 окрашиваемой поверхности | 0.86 | 2691.66 | 1223.4 | 18.25 | 0.41 | 2314.83 | 1052.12 | 15.7 | 0.35 | 89.43 | 76.91 | 0.25 | 0.22
49 | ТЕР15-04-029-02 | Покрытие полов лаком по огрунтованной или окрашенной поверхности: за 2 раза | 100 м2 отделываемой поверхности | 0.8254 | 711.96 | 168.54 | 2.73 | 0.14 | 587.65 | 139.11 | 2.25 | 0.12 | 12.32 | 10.17 | 0.04 | 0.03
Раздел 4. Новый Раздел Мероприятия по сохранению внешнего вида полов в помещениях 2го этажа -правое крыло
50 | ТЕР14-02-015-01 | Покрытие пленкой : пола | 100 м2 покрытия | 3.7314 | 636.62 | 142.8 | 0.77 |  | 2375.48 | 532.84 | 2.87 |  | 12.3 | 45.9 | 0.01 | 0.04
51 | ТЕРр57-11-01 | Устройство оснований под покрытие пола из древесно-волокнистых плит насухо в два слоя площадью: до 20 м2 | 100 м2 основания | 3.7314 | 2453.81 | 296.74 | 22.21 | 3.83 | 9156.15 | 1107.26 | 82.87 | 14.29 | 26.03 | 97.13 | 0.42 | 1.57
52 | ТЕРр57-02-06 | Разборка покрытий полов: из древесностружечных плит в два слоя | 100 м2 покрытий | 3.7314 | 277.86 | 265.26 | 12.6 | 4.24 | 1036.81 | 989.79 | 47.02 | 15.82 | 23.94 | 89.33 | 0.31 | 1.16
Вспомогательные работы: погрузка и вывоз строительного мусора
53 | ТЕРр69-9-59-1 | Затаривание строительного мусора в мешки | 1т | 9.3 | 47.68 | 27.48 |  |  | 443.42 | 255.56 |  |  | 2.48 | 23.06
54 | СЦП1-3-26 | Погрузочные работы при автомобильных перевозках Мусор строительный | за т груза | 9.3 | 1.78 |  |  |  | 16.55
Итого прямые затраты по смете в ценах 2001г. | [8 empty] | 64994.64 | 19771.09 | 621.69 | 37.81 |  | 1560.56 |  | 6.13
Итого прямые затраты по смете с учетом коэффициентов к итогам | [8 empty] | 340594.82 | 148283.21 | 2730.02 | 283.59 |  | 1560.56 |  | 6.13
В том числе, справочно:
Коэфф. 2 кв-ла 2010г ОЗП=7,5; ЭМ-ЗПМ=4,19; ЗПМ=7,5; МАТ=4,25 (Поз. 1, 53, 2, 50, 3-5, 11, 13, 15-16, 31, 33, 12, 6-7, 9-10, 20, 23, 25, 34, 36-37, 40-41, 43, 46-47, 49, 8, 19, 24, 14, 17-18, 21, 38, 44, 22, 26, 35, 39, 45, 27-30, 32, 42, 48, 51-52) | [8 empty] | 275522.73 | 128512.08 | 2108.34 | 245.76
строительный мусор ПЗ=5,68; ОЗП=5,68; ЭМ=5,68; ЗПМ=5,68; МАТ=5,68 (Поз. 54) | [8 empty] | 77.45
Накладные расходы | [8 empty] | 132670.15
В том числе, справочно:
95%*0,94 ФОТ (от 148566,8) (Поз. 1, 53, 2, 50, 3-5, 11, 13, 15-16, 31, 33, 6-7, 9-10, 20, 23, 25, 34, 36-37, 40-41, 43, 46-47, 49, 8, 19, 24, 17-18, 21, 38, 44, 22, 26, 35, 39, 45, 27-30, 32, 42, 48, 51-52) | [8 empty] | 132670.15
Сметная прибыль | [8 empty] | 74283.44
В том числе, справочно:
50% ФОТ (от 148566,8) (Поз. 1, 53, 2, 50, 3-5, 11, 13, 15-16, 31, 33, 6-7, 9-10, 20, 23, 25, 34, 36-37, 40-41, 43, 46-47, 49, 8, 19, 24, 17-18, 21, 38, 44, 22, 26, 35, 39, 45, 27-30, 32, 42, 48, 51-52) | [8 empty] | 74283.44
Итоги по смете:
Итого | [8 empty] | 547548.41 |  |  |  |  | 1560.56 |  | 6.13
В том числе:
Материалы | [8 empty] | 189487.59
Машины и механизмы | [8 empty] | 2730.02
ФОТ | [8 empty] | 148566.8
Накладные расходы | [8 empty] | 132670.15
Сметная прибыль | [8 empty] | 74283.44
Вывоз строительного мусора "Чистым городом " 10м3- 5260 руб | [8 empty] | 5260
Итого с учетом доп. затрат в тек ценах | [8 empty] | 552808.41
НДС 18% | [8 empty] | 99505.51
ВСЕГО по смете | [8 empty] | 652313.92 |  |  |  |  | 1560.56 |  | 6.13
Составил
Проверил