## Локальная смета
| СОГЛАСОВАНО: | [11 empty] | УТВЕРЖДАЮ:
__________________________
| " _____ " ________________ 200_ г. | [11 empty] | "____" ______________200_ г.
Администрация города Перми, ул.- Ленина 23
(наименование стройки)
ЛОКАЛЬНЫЙ СМЕТНЫЙ РАСЧЕТ №
(локальная смета)
|  | на | Ремонтно-реставрационные работы в кабинете №16 (по плану БТИ) правого крыла второго этажа здания по ул.Ленина,23
(наименование работ и затрат, наименование объекта)
Основание:
|  |  | Сметная стоимость _______________________________________________________________________________________________ | [5 empty] | ___________________________680590,12 |  | руб.
|  |  | строительных работ _______________________________________________________________________________________________ | [5 empty] | _______________________________________________________________________________________________540851,5 |  | руб.
|  |  | монтажных работ _______________________________________________________________________________________________ | [5 empty] | _______________________________________________________________________________________________7407,13 |  | руб.
|  |  | Средства на оплату труда _______________________________________________________________________________________________ | [5 empty] | ___________________________120139,94 |  | руб.
|  |  | Сметная трудоемкость _______________________________________________________________________________________________ | [5 empty] | _______________________________________________________________________________________________1284,43 |  | чел.час
Составлен(а) в текущих (прогнозных) ценах по состоянию на 2 кв-л 2010 г.
№ пп | Обоснование | Наименование | Ед. изм. | Кол. | Стоимость единицы, руб. |  |  |  | Общая стоимость, руб. |  |  |  | Т/з осн. раб.на ед. | Т/з осн. раб. Всего | Т/з мех. на ед. | Т/з мех. Всего
[5 empty] | Всего | В том числе |  |  | Всего | В том числе
[6 empty] | Осн.З/п | Эк.Маш | З/пМех |  | Осн.З/п | Эк.Маш | З/пМех
1 | 2 | 3 | 4 | 5 | 6 | 7 | 8 | 9 | 10 | 11 | 12 | 13 | 14 | 15 | 16 | 17
Раздел 1. Новый Раздел Кабинет №16 (по плану БТИ ) - приемная -2й этаж
Устройство лесов для производства работ
1 | ТЕР08-07-002-01 | Установка и разборка внутренних трубчатых инвентарных лесов: при высоте помещений до 6 м | 100 м2 горизонтальной проекции | 0.236 | 1304.2 | 863.46 | 13.93 |  | 307.79 | 203.78 | 3.29 |  | 70.2 | 16.57 | 0.18 | 0.04
Полы Кабинет № 16 - 2-го этажа
2 | ТЕРр57-03-01 | Разборка плинтус : деревянных и из пластмассовых материалов | 100 м плинтусов | 0.271 | 41.77 | 41.77 |  |  | 11.32 | 11.32 |  |  | 3.77 | 1.02
3 | ТЕРр57-02-01 | Разборка покрытий полов: из линолеума | 100 м2 покрытий | 0.236 | 131.48 | 126.2 | 5.28 | 1.78 | 31.03 | 29.78 | 1.25 | 0.42 | 11.39 | 2.69 | 0.13 | 0.03
4 | ТЕРр57-02-05 | Разборка покрытий полов: из ГВЛ в один слой | 100 м2 покрытий | 0.236 | 185.25 | 179.16 | 6.09 | 2.05 | 43.72 | 42.28 | 1.44 | 0.48 | 16.17 | 3.82 | 0.15 | 0.04
5 | ТЕРр57-02-07 | Разборка покрытий полов: из древесноволокнистых плит | 100 м2 покрытий | 0.236 | 127.76 | 122.88 | 4.88 | 1.64 | 30.15 | 29 | 1.15 | 0.39 | 11.09 | 2.62 | 0.12 | 0.03
6 | ТЕРр57-02-08 | Разборка покрытий полов паркетных | 100 м2 покрытий | 0.236 | 476.96 | 449.74 | 27.22 | 9.17 | 112.56 | 106.14 | 6.42 | 2.16 | 40.59 | 9.58 | 0.67 | 0.16
7 | ТЕРр57-08-02 | Смена простильных дощатых полов: с добавлением новых досок до 50% | 100 м2 пола | 0.236 | 1952.2 | 514.04 | 30.94 | 2.6 | 460.72 | 121.31 | 7.3 | 0.61 | 44.66 | 10.54 | 0.49 | 0.12
8 | ТЕРр57-06-01 | Острожка провесов дощатых покрытий | 100 м2 пола | 0.236 | 186.92 | 177.39 | 9.53 |  | 44.11 | 41.86 | 2.25 |  | 14.6 | 3.45
9 | ТЕРр57-11-05 | Устройство оснований под покрытие пола из древесно-стружечных плит | 100 м2 основания | 0.236 | 3884.98 | 544.89 | 10.26 | 1.37 | 916.86 | 128.59 | 2.42 | 0.32 | 46.06 | 10.87 | 0.18 | 0.04
10 | СЦМ-101-0698 | Плиты древесностружечные многослойные и трехслойные марки П-1 толщиной 15-17 мм | 100 м2 | -0.241 | 2132.74 |  |  |  | -513.99
11 | ПСВ | Фанера толщ12мм | м2 | 24.1 | 40.47 |  |  |  | 975.33
12 | ТЕР11-01-034-03 | Устройство покрытий из паркета штучного (Дуб) | 100 м2 покрытия | 0.236 | 11668.05 | 1529.74 | 175.3 | 5.75 | 2753.66 | 361.02 | 41.37 | 1.36 | 114.33 | 26.98 | 1.02 | 0.24
13 | СЦМ-102-0251 | Паркет штучный: береза | м2 | -24.1 | 92.36 |  |  |  | -2225.88
14 | Тек. цена | Паркет штучный: Дуб | м2 | 24.1 | 349.41 |  |  |  | 8420.78
15 | ТЕР11-01-039-01 | Устройство плинтусов (Дуб) КОЭФ. К ПОЗИЦИИ: Новый коэффициент МАТ=0 | 100 м плинтусов | 0.271 | 99.14 | 92.95 | 6.19 |  | 26.87 | 25.19 | 1.68 |  | 7.65 | 2.07 | 0.08 | 0.02
16 | Тек. цена | Плинтус из дерева : Дуб | м | 27.1 | 46.59 |  |  |  | 1262.59
17 | ТЕР15-04-024-03 | Обработка паркетогрунтом под лак по дереву: полов за 2 раза КОЭФ. К ПОЗИЦИИ: Новый коэффициент ПЗ=2; ОЗП=2; ЭМ=2; ЗПМ=2; МАТ=2; ТЗ=2; ТЗМ=2 | 100 м2 окрашиваемой поверхности | 0.263 | 1615.82 | 597.58 | 7 | 0.28 | 424.96 | 157.16 | 1.84 | 0.07 | 47.96 | 12.61 | 0.1 | 0.03
18 | ТЕР15-04-029-02 | Покрытие полов лаком по огрунтованной или окрашенной поверхности: за 2 раза | 100 м2 отделываемой поверхности | 0.263 | 711.96 | 168.54 | 2.73 | 0.14 | 187.25 | 44.33 | 0.72 | 0.04 | 12.32 | 3.24 | 0.04 | 0.01
Демонтаж обшивки стен из ГКЛ по каркасу и подвесных потолков - 2й этаж Кабинет №16
19 | ТЕРр63-10-01 | Разборка облицовки из гипсокартонных листов: стен и перегородок | 100 м2 облицовки | 0.796 | 98.04 | 89.91 | 8.13 | 2.74 | 78.04 | 71.57 | 6.47 | 2.18 | 7.31 | 5.82 | 0.2 | 0.16
20 | ТЕР10-05-013-01 | Демонтаж металлических каркасов из ПН и ПС профилей КОЭФ. К ПОЗИЦИИ: Демонтаж ПЗ=0,8; ОЗП=0,8; ЭМ=0,8; ЗПМ=0,8; МАТ=0; ТЗ=0,8; ТЗМ=0,8 | 1 м2 стены | 79.6 | 5.34 | 5.17 | 0.17 | 0.02 | 424.75 | 411.38 | 13.37 | 1.27 | 0.4 | 31.84 | 0.0016 | 0.13
22 | ТЕРрр03-02-016-02 | Расчистка и зачеканка трещин связующим раствором | 10 м | 0.65 | 111.51 | 65.6 | 1.05 | 0.63 | 72.48 | 42.64 | 0.68 | 0.41 | 5.77 | 3.75 | 0.05 | 0.03
23 | ТЕРр53-15-06 | Ремонт внутренней поверхности кирпичных стен при глубине заделки в 1/2 кирпича площадью в одном месте: до 1 м2 (В каб.№16,17 по плану БТИ) КОЭФ. К ПОЗИЦИИ: Новый коэффициент МАТ=0 | 100 м2 отремонтированной поверхности стен | 0.056 | 5221.88 | 4704.2 | 517.68 | 152.52 | 292.43 | 263.44 | 28.99 | 8.54 | 397.65 | 22.27 | 11 | 0.62
24 | ТЕРр53-16-01 | Ремонт кладки стен отдельными местами: кирпичной (в каб. №16 по плану БТИ) КОЭФ. К ПОЗИЦИИ: Новый коэффициент МАТ=0 | 1 м3 кладки | 2.23 | 435.07 | 403.45 | 31.62 | 6.29 | 970.21 | 899.7 | 70.51 | 14.03 | 35.39 | 78.92 | 0.43 | 0.96
25 | ПСВ | Кирпич | 1000 шт. | 1.1877 | 1261.5 |  |  |  | 1498.28
26 | ПСВ | Кладочная смесь М-100 | кг | 1425 | 1.62 |  |  |  | 2308.5
27 | ТЕР13-03-001-11 | Огрунтовка бетонных и оштукатуренных поверхностей: КОЭФ. К ПОЗИЦИИ: Новый коэффициент МАТ=0 | 100 м2 окрашиваемой поверхности | 0.796 | 91.92 | 82.06 | 9.86 | 0.14 | 73.17 | 65.32 | 7.85 | 0.11 | 5.22 | 4.16 | 0.02 | 0.02
28 | СЦМ-113-0534 | Грунтовка "Диапол 112" | т | 0.0398 | 41000.64 |  |  |  | 1631.83
29 | ТЕРр69-02-01 | Сверление отверстий в кирпичных стенах электроперфоратором: толщина стен 0,5 кирпича с диаметром отверстия до 20 мм (Для крепления сетки) | 100 отверстий | 7.16 | 83.74 | 66.7 | 17.04 |  | 599.58 | 477.57 | 122.01 |  | 5.49 | 39.31
30 | ТЕРр61-28-01 | Устройство основания под штукатурку из сетки (из стеклопластиковой арматуры ): по кирпичным и бетонным поверхностям | 100 м2 поверхности | 0.796 | 3820.8 | 904.13 | 10.37 |  | 3041.36 | 719.69 | 8.25 |  | 81.6 | 64.95 | 0.13 | 0.1
31 | СЦМ-101-0874 | Сетка тканая с квадратными ячейками N 05 без покрытия | м2 | -87.56 | 25.54 |  |  |  | -2236.28
32 | Тек. цена | Неметаллическая стеклопластиковая арматура | м | 1114 | 3.39 |  |  |  | 3776.46
33 | ТЕРр61-02-07 | Ремонт штукатурки внутренних стен по камню и бетону цементно-известковым раствором, площадью отдельных мест: до 1 м2 толщиной слоя до 20 мм | 100 м2 отремонтированной поверхности | 0.796 | 3898.35 | 2879.49 | 27.22 | 9.17 | 3103.09 | 2292.07 | 21.67 | 7.3 | 228.35 | 181.77 | 0.67 | 0.53
34 | СЦМ-402-0014 | Раствор готовый кладочный цементно-известковый, марка 75 | м3 | -1.751 | 449.87 |  |  |  | -787.72
34.1 | Счет -фактура | Штукатурка гипсовая | кг | 1592 | 1.78 |  |  |  | 2833.76
36 | ТЕРр61-02-08 | Ремонт штукатурки внутренних стен по камню и бетону цементно-известковым раствором, площадью отдельных мест: до 1 м2, добавлять на каждые следующие 10 мм толщины слоя КОЭФ. К ПОЗИЦИИ: Толщина слоя 25мм ПЗ=2,5; ОЗП=2,5; ЭМ=2,5; ЗПМ=2,5; МАТ=2,5; ТЗ=2,5; ТЗМ=2,5 | 100 м2 отремонтированной поверхности | 0.796 | 2298.75 | 1027.08 | 34.52 | 11.62 | 1829.81 | 817.55 | 27.48 | 9.25 | 81.45 | 64.83 | 0.85 | 0.68
37 | СЦМ-402-0014 | Раствор готовый кладочный цементно-известковый, марка 75 | м3 | -2.189 | 449.87 |  |  |  | -984.77
38.1 | Счет -фактура | Штукатурка гипсовая | кг | 1990 | 1.78 |  |  |  | 3542.2
40 | ТЕР15-02-019-03 | Сплошное выравнивание поверхностей (Шпаклеванием под декоративную штукатурку) из сухих растворных смесей толщиной до 10 мм: стен | 100 м2 оштукатуриваемой поверхности | 0.796 | 3686.9 | 678.2 | 44.44 | 28.99 | 2934.77 | 539.85 | 35.37 | 23.08 | 51.89 | 41.3 | 1.87 | 1.49
42 | ТЕР15-04-005-07 | Окраска поливинилацетатными водоэмульсионными составами высококачественная: по штукатурке стен | 100 м2 окрашиваемой поверхности | 0.796 | 2254.51 | 940.5 | 16.7 | 0.41 | 1794.59 | 748.64 | 13.29 | 0.33 | 68.75 | 54.73 | 0.23 | 0.18
43 | СЦМ-101-0341 | Краски водно-дисперсионные поливинилацетатные ВД-ВА-17 белая | т | -0.05 | 13883 |  |  |  | -694.15
44 | тек. цена "Стройинтер" | Грунтовка АСТИ-ФОН-ИРИДИ (или эквивалент) | кг | 10 | 108.9 |  |  |  | 1089
45 | Тек. цена "Стройинтер" | краска- база ATF ARABESQUE (или эквивалент) | кг | 13.75 | 532.2 |  |  |  | 7317.75
46 | Тек. цена "Стройинтер" | Тонер ATF 32 (или эквивалент) (0,25л) | шт | 2 | 76.2 |  |  |  | 152.4
47 | ТЕРр67-04-05 | Демонтаж осветительных приборов: светильники для люминесцентных ламп | 100 шт. | 0.04 | 207.2 | 203.95 | 3.25 | 1.09 | 8.29 | 8.16 | 0.13 | 0.04 | 17.89 | 0.72 | 0.08
48 | ТЕР15-01-047-15 | Демонтаж подвесных потолков типа Армстронг ("Байкал", "Волга", Taurus и др.) по каркасу из оцинкованного профиля КОЭФ. К ПОЗИЦИИ: Демонтаж ПЗ=0,8; ОЗП=0,8; ЭМ=0,8; ЗПМ=0,8; МАТ=0; ТЗ=0,8; ТЗМ=0,8 | 100 м2 поверхности облицовки | 0.236 | 1412.29 | 1096.73 | 315.56 | 8.32 | 333.3 | 258.83 | 74.47 | 1.96 | 81.968 | 19.34 | 4.272 | 1.01
49 | ТЕРр54-03-03 | Разборка подшивки потолков: оштукатуренной | 100 м2 подшивки | 0.236 | 1104.79 | 953.65 | 151.14 | 50.89 | 260.73 | 225.06 | 35.67 | 12.01 | 79.87 | 18.85 | 3.72 | 0.88
50 | ТЕРм38-01-006-08 | Изготовление металлических протезов для усиления концов балок (в перекрытии) | 1 т конструкций | 0.17 | 9946.09 | 1739.4 | 2308.36 | 20.13 | 1690.84 | 295.7 | 392.42 | 3.42 | 130 | 22.1 | 1.8 | 0.31
51 | СЦМ-101-9400 | Металлопрокат | т | -0.18 | 5229.24 |  |  |  | -941.26
52 | ТЕР46-05-008-03 | Монтаж мелких металлоконструкций (протезы ) | 1 т металлоконструкций | 0.18 | 9219.28 | 1106.9 | 191.32 |  | 1659.47 | 199.24 | 34.44 |  | 84.69 | 15.24 | 0.65 | 0.12
53 | ТЕРр54-04-03 | Ремонт деревянных балок нашивкой досок | 100 м досок | 0.1 | 1871 | 831.91 | 116.9 |  | 187.1 | 83.19 | 11.69 |  | 68.47 | 6.85 | 1.51 | 0.15
54 | ТЕР10-01-022-01пр | Подшив по балкам досками толщ.40мм | 100 м2 потолков | 0.236 | 4361.2 | 705.16 | 56.87 | 3.14 | 1029.24 | 166.42 | 13.42 | 0.74 | 57.33 | 13.53 | 0.64 | 0.15
55 | СЦМ-203-0371 | Обшивка наружная и внутренняя из древесины типы 0-1; 0-2; 0-3 толщиной 16 мм, шириной без гребня от 70 до 90 мм | м3 | -0.439 | 1907.83 |  |  |  | -837.54
56 | СЦМ-102-0060 | Пиломатериалы хвойных пород. Доски обрезные толщ.40мм II сорта | м3 | 1 | 1028.43 |  |  |  | 1028.43
57 | ТЕР10-01-088-01 | Антисептирование покрытия и настиловс 2- сторон) КОЭФ. К ПОЗИЦИИ: Новый коэффициент МАТ=0 | 1000 м2 обработанной поверхности | 0.0492 | 465.81 | 393.86 | 71.95 | 3.62 | 22.92 | 19.38 | 3.54 | 0.18 | 31.61 | 1.56 | 0.79 | 0.04
58 | СЦМ-113-0510 | Состав Перилакс | кг | 17.2 | 38.16 |  |  |  | 656.35
59 | ТЕР10-01-022-01 | Подшивка потолков досками обшивки | 100 м2 потолков | 0.236 | 4361.2 | 705.16 | 56.87 | 3.14 | 1029.24 | 166.42 | 13.42 | 0.74 | 57.33 | 13.53 | 0.64 | 0.15
60 | ТЕР10-01-022-03пр | Подшивка потолков плитами гипсокартонными (ГКЛО) | 100 м2 потолков | 0.236 | 2014.72 | 825.33 | 42.47 |  | 475.47 | 194.78 | 10.02 |  | 67.1 | 15.84 | 0.54 | 0.13
61 | СЦМ-101-0684 | Плиты древесноволокнистые сухого способа производства группы А, твердые марки ТС-400 толщиной 5 мм | 1000 м2 | -0.0248 | 10464 |  |  |  | -259.51
62 | СЦМ-120-0013 | Листы гипсоволокнистые (ГКЛО), толщиной 12мм | м2 | 24.8 | 30.06 |  |  |  | 745.49
63 | ТЕР10-05-011-02 | Устройство подвесных потолков из гипсокартонных листов на одноуровневом металлическом каркасе (П 113) 9 386,52 = 8 160,15 - 12,92 x 2,08 + 12,92 x 97 | 100 м2 потолка | 0.236 | 9386.52 | 1253.24 | 9.21 |  | 2215.22 | 295.76 | 2.17 |  | 97 | 22.89 | 0.005
З |  | Затраты труда рабочих (ср 3,5) | чел.час | 97 22,89 | 12.92 | 12.92 |  |  | 295.74 | 295.74
Уд |  | Затраты труда рабочих (ср 3,5) | чел.час | 2,08 0,49 | 12.92 | 12.92 |  |  | 6.33 | 6.33
64 | СЦМ-101-6029 | Тяга 500 мм | шт | 246 | 1.63 |  |  |  | 400.98
65 | ТЕР15-07-016-02прим | Облицовка гипсовыми и гипсоволокнистыми листами: на клее (потолков 2-слой) | 100 м2 отделываемой поверхности | 0.236 | 1597.93 | 884.66 | 51.31 | 4.24 | 377.11 | 208.78 | 12.11 | 1 | 71 | 16.76 | 0.81 | 0.19
66 | СЦМ-101-3275-21 | Листы гипсоволокнистые (ГВЛ), толщиной 12мм | м2 | 24.8 | 35.53 |  |  |  | 881.14
67 | ТЕР15-06-001-07 | Оклейка обоями потолков (Гладких поверхностей под ВД) | 100 м2 оклеиваемой и обиваемой поверхности | 0.197 | 581.78 | 223.26 | 1.18 | 0.14 | 114.61 | 43.98 | 0.23 | 0.03 | 16.32 | 3.22 | 0.02
68 | СЦМ-101-2084 | Обои потолочные | 100 м2 | -0.2226 | 292.43 |  |  |  | -65.09
69 | Тек. цена | Стеклообои | м2 | 22.3 | 10.75 |  |  |  | 239.73
70 | ТЕРрр08-01-015-01 | Изготовление шаблона длиной до 10 см; при количестве обломов: от 1 до 5 | 10 шаблонов | 0.4 | 1256.8 | 1224.08 |  |  | 502.72 | 489.63 |  |  | 104 | 41.6
71 | ТЕРрр08-01-017-01 | Воссоздание по камню (без разделки углов) известково-цементным раствором штукатурки тяг: горизонтальных, карнизов, падуг (потолочных и стеновых) КОЭФ. К ПОЗИЦИИ: Новый коэффициент МАТ=0 | 1 м2 | 14.7 | 108.5 | 105.3 | 3.2 |  | 1594.95 | 1547.91 | 47.04 |  | 8.44 | 124.07
72 | СЦМ-402-9110 | Смесь растворная сухая | т | 0.882 | 4885.18 |  |  |  | 4308.73
73 | ТЕРрр08-01-024-01 | Разделка от руки углов пересечения тяг известково-гипсовым раствором | 1 м | 1.98 | 252.22 | 187.58 | 0.91 |  | 499.4 | 371.41 | 1.8 |  | 13.05 | 25.84
74 | ТЕР15-04-005-10 | Окраска поливинилацетатными водоэмульсионными составами высококачественная: по сборным конструкциям, подготовленным под окраску потолков(Гладких поверхностей потолков ,падуги и тяги потолочные,стеновые) | 100 м2 окрашиваемой поверхности | 0.344 | 1932.48 | 764.44 | 11.65 | 0.27 | 664.77 | 262.97 | 4.01 | 0.09 | 55.88 | 19.22 | 0.16 | 0.06
75 | ТЕРр61-07-01 | Ремонт штукатурки откосов (Дверных) внутри здания по камню и бетону цементно-известковым раствором: прямолинейных | 100 м2 отремонтированной поверхности | 0.112 | 6916.33 | 4887.85 | 47.13 | 15.87 | 774.63 | 547.44 | 5.28 | 1.78 | 383.06 | 42.9 | 1.16 | 0.13
76 | СЦМ-402-0014 | Раствор готовый кладочный цементно-известковый, марка 75 | м3 | -0.493 | 449.87 |  |  |  | -221.79
77 | СЦМ-402-9110 | Смесь растворная сухая | т | 0.672 | 4885.18 |  |  |  | 3282.84
78 | ТЕРрр08-01-017-03 | Воссоздание по камню (без разделки углов) известково-цементным раствором штукатурки тяг: по наклонной поверхности фронтоном из 1-го центра (по периметру оконных проемов арочных) КОЭФ. К ПОЗИЦИИ: Новый коэффициент МАТ=0 | 1 м2 | 2.54 | 125.47 | 122.27 | 3.2 |  | 318.69 | 310.57 | 8.12 |  | 9.8 | 24.89
79 | СЦМ-402-9110 | Смесь растворная сухая | т | 0.1524 | 4885.18 |  |  |  | 744.5
80 | ТЕРр61-01-03 | Сплошное выравнивание штукатурки откосов оконных (шпаклеванием ) при толщине намета до: 5 мм | 100 м2 поверхности | 0.1354 | 1045.05 | 426.62 | 11.78 | 3.97 | 141.5 | 57.76 | 1.6 | 0.54 | 35.73 | 4.84 | 0.29 | 0.04
81 | ТЕР15-04-005-03 | Окраска водоэмульсионными составами улучшенная: по штукатурке (откосов оконных) | 100 м2 окрашиваемой поверхности | 0.1354 | 1707.53 | 547.4 | 12.43 | 0.27 | 231.2 | 74.12 | 1.68 | 0.04 | 42.9 | 5.81 | 0.17 | 0.02
82 | ТЕРр56-03-02 | Снятие подоконных досок деревянных в зданиях: каменных | 100 м2 | 0.0182 | 1082.66 | 1082.66 |  |  | 19.7 | 19.7 |  |  | 94.97 | 1.73
83 | ТЕР10-01-033-03 | Установка деревянных подоконных досок в каменных стенах высотой проема более 2 м | 100 м2 проемов | 0.0656 | 5384.22 | 558.79 | 51.04 | 1.73 | 353.2 | 36.66 | 3.35 | 0.11 | 45.43 | 2.98 | 0.26 | 0.02
84 | СЦМ-203-0390 | Доски подоконные клееные из древесины, облицованные сверхтвердой древесноволокнистой плитой или водостойкой фанерой марки ПД-1, ПД-3, толщиной 42 мм, шириной 200 мм | м | -3.326 | 81.92 |  |  |  | -272.47
85 | СЦМ-101-9161-4 | Плиты из ламинированной ДСП (для столешниц и подоконных досок "Постформинг") белые матовые, размером 900мм х 3050 мм х 26 мм , плошадью 2,75м2 | шт | 2 | 995.65 |  |  |  | 1991.3
86 | СЦМ-101-9161-10 | Заглушки к плинтусу для столешниц и подоконных досок (комплект из 2-х штук) | комплект | 2 | 20.44 |  |  |  | 40.88
87 | ТЕРр53-25-01 | Устройство металлических перемычек в стенах существующих зданий | 1 т металлоконструкций перемычек | 0.0208 | 11178.09 | 2040.32 | 84.26 | 6.43 | 232.5 | 42.44 | 1.75 | 0.13 | 165.88 | 3.45 | 0.67 | 0.01
88 | ТЕР10-01-039-02 | Установка блоков в наружных и внутренних дверных проемах в каменных стенах площадью проема более 3 м2 | 100 м2 проемов | 0.0888 | 30673.61 | 1243.27 | 987.38 | 132.83 | 2723.82 | 110.4 | 87.68 | 11.8 | 92.92 | 8.25 | 10.52 | 0.93
89 | СЦМ-203-0206 | Блоки дверные двупольные с полотном глухим ДГ 24-15, пл.3.49 м2 | м2 | -8.88 | 267.34 |  |  |  | -2373.98
90 | ТЕРр62-10-04 К-2,4 | Улучшенная масляная окраска ранее окрашенных дверей за два раза с расчисткой старой краски: до 10 % | 100 м2 окрашиваемой поверхности | 0.212 | 1133.42 | 525.83 | 8.71 | 1.37 | 240.29 | 111.48 | 1.85 | 0.29 | 42.75 | 9.06 | 0.16 | 0.03
91 | ТЕРр62-33-02 | Окраска масляными составами ранее окрашенных поверхностей радиаторов и ребристых труб отопления: за 2 раза | 100 м2 окрашиваемой поверхности | 0.0385 | 1245.3 | 821.61 | 0.77 |  | 47.94 | 31.63 | 0.03 |  | 65.94 | 2.54 | 0.01
92 | ТЕР10-05-013-01 | Устройство металлических каркасов из ПН и ПС профилей | 1 м2 стены | 3.12 | 46.2 | 6.46 | 0.21 | 0.02 | 144.14 | 20.16 | 0.66 | 0.06 | 0.5 | 1.56 | 0.002 | 0.01
93 | ТЕР15-01-049-04 | Облицовка стен по готовому каркасу листами ГВЛ | 100 м2 облицовки стен | 0.0112 | 9910.97 | 684.62 | 110.94 | 3.01 | 111 | 7.67 | 1.24 | 0.03 | 50.6 | 0.57 | 1.42 | 0.02
94 | СЦМ-101-1863 | Плиты древесностружечные с одной декоративной стороной, с печатным рисунком толщиной 19 мм | м2 | -1.15 | 87.31 |  |  |  | -100.41
95 | СЦМ-101-3275-21 | Листы гипсоволокнистые (ГВЛ), толщиной 12мм | м2 | 1.15 | 35.53 |  |  |  | 40.86
96 | Тек. цена | Ротанговое полотно | м | 2 | 128.31 |  |  |  | 256.62
Вспомогательные работы: погрузка и вывоз строительного мусора
97 | ТЕРр69-9-59-1 | Затаривание строительного мусора в мешки (из каб. №16,17 по плану БТИ) | 1т | 38.3 | 47.68 | 27.48 |  |  | 1826.14 | 1052.48 |  |  | 2.48 | 94.98
98 | СЦП1-3-26 | Погрузочные работы при автомобильных перевозках Мусор строительный (из каб №16,17) | за т груза | 38.3 | 1.78 |  |  |  | 68.17
Итого прямые затраты по смете в ценах 2001г. | [8 empty] | 77375.47 | 15911.31 | 1196.89 | 107.34 |  | 1284.43 |  | 10.06
Итого прямые затраты по смете с учетом коэффициентов к итогам | [8 empty] | 380903.64 | 119334.86 | 5370.27 | 805.08 |  | 1284.43 |  | 10.06
В том числе, справочно:
Коэфф.2 кв-ла 2010г ОЗП=7,5; ЭМ-ЗПМ=4,19; ЗПМ=7,5; МАТ=4,25 (Поз. 1-11, 58, 12-16, 35, 38, 17-18, 40, 42-43, 48, 65-69, 74, 81, 93-94, 19, 21, 20, 54-57, 59-64, 83-84, 88-89, 92, 95, 22, 25-26, 41, 44-46, 70-73, 77-79, 85-86, 23-24, 87, 27-29, 97, 30-34, 36-37, 39, 75-76, 80, 34.1, 38.1, 49, 53, 52, 82, 90-91, 96, 47, 50-51) | [8 empty] | 303244.04 | 103423.52 | 4173.37 | 697.71
Строительный мусор ПЗ=5,168; ОЗП=5,168; ЭМ=5,168; МАТ=5,168; ТЗ=5,168 (Поз. 98) | [8 empty] | 284.13
Накладные расходы | [8 empty] | 107284.98
В том числе, справочно:
95%*0,94 ФОТ (от 120139,94) (Поз. 1-11, 58, 12-16, 35, 38, 17-18, 40, 42-43, 48, 65-69, 74, 81, 93-94, 19, 21, 20, 54-57, 59-64, 83-84, 88-89, 92, 95, 22, 25-26, 41, 44-46, 70-73, 77-79, 85-86, 23-24, 87, 27-29, 97, 30-34, 36-37, 39, 75-76, 80, 49, 53, 52, 82, 90-91, 47, 50-51) | [8 empty] | 107284.98
Сметная прибыль | [8 empty] | 60070.01
В том числе, справочно:
50% ФОТ (от 120139,94) (Поз. 1-11, 58, 12-16, 35, 38, 17-18, 40, 42-43, 48, 65-69, 74, 81, 93-94, 19, 21, 20, 54-57, 59-64, 83-84, 88-89, 92, 95, 22, 25-26, 41, 44-46, 70-73, 77-79, 85-86, 23-24, 87, 27-29, 97, 30-34, 36-37, 39, 75-76, 80, 49, 53, 52, 82, 90-91, 47, 50-51) | [8 empty] | 60070.01
Итоги по смете:
Итого | [8 empty] | 548258.63 |  |  |  |  | 1284.43 |  | 10.06
В том числе:
Материалы | [8 empty] | 255846.21
Машины и механизмы | [8 empty] | 5370.27
ФОТ | [8 empty] | 120139.94
Накладные расходы | [8 empty] | 107284.98
Сметная прибыль | [8 empty] | 60070.01
Временные здания и сооружения 1,8% | [8 empty] | 9868.66
Итого | [8 empty] | 558127.29
Вывоз строительного мусора "Чистым городом" (контейнер 20м3 -9322руб) * 2конт | [8 empty] | 18644
Итого с учетом доп. затрат в тек ценах | [8 empty] | 576771.29
НДС 18% | [8 empty] | 103818.83
ВСЕГО по смете | [8 empty] | 680590.12 |  |  |  |  | 1284.43 |  | 10.06
Составил
Проверил