## Локальная смета
| СОГЛАСОВАНО: | [11 empty] | УТВЕРЖДАЮ:
__________________________
| " _____ " ________________ 2010 г. | [11 empty] | "____" ______________2010 г.
Администрация города Перми по ул. Ленина 23
(наименование стройки)
ЛОКАЛЬНЫЙ СМЕТНЫЙ РАСЧЕТ №
(локальная смета)
|  | на | Ремонтно-реставрационные работы в кабинете №17 (по плану БТИ) правого крыла второго этажа здания по ул.Ленина,23
(наименование работ и затрат, наименование объекта)
Основание:
|  |  | Сметная стоимость _______________________________________________________________________________________________ | [5 empty] | ___________________________882923,01 |  | руб.
|  |  | строительных работ _______________________________________________________________________________________________ | [5 empty] | _______________________________________________________________________________________________704545,62 |  | руб.
|  |  | монтажных работ _______________________________________________________________________________________________ | [5 empty] | _______________________________________________________________________________________________30464,05 |  | руб.
|  |  | Средства на оплату труда _______________________________________________________________________________________________ | [5 empty] | ___________________________152273,69 |  | руб.
|  |  | Сметная трудоемкость _______________________________________________________________________________________________ | [5 empty] | _______________________________________________________________________________________________1599,97 |  | чел.час
Составлен(а) в текущих (прогнозных) ценах по состоянию на 2 кв-л 2010 г.
№ пп | Обоснование | Наименование | Ед. изм. | Кол. | Стоимость единицы, руб. |  |  |  | Общая стоимость, руб. |  |  |  | Т/з осн. раб.на ед. | Т/з осн. раб. Всего | Т/з мех. на ед. | Т/з мех. Всего
[5 empty] | Всего | В том числе |  |  | Всего | В том числе
[6 empty] | Осн.З/п | Эк.Маш | З/пМех |  | Осн.З/п | Эк.Маш | З/пМех
1 | 2 | 3 | 4 | 5 | 6 | 7 | 8 | 9 | 10 | 11 | 12 | 13 | 14 | 15 | 16 | 17
Раздел 1. Новый Раздел Кабинет №17 (по плану БТИ ) -2й этаж
Устройство лесов для производства работ
1 | ТЕР08-07-002-01 | Установка и разборка внутренних трубчатых инвентарных лесов: при высоте помещений до 6 м | 100 м2 горизонтальной проекции | 0.37 | 1304.2 | 863.46 | 13.93 |  | 482.55 | 319.48 | 5.15 |  | 70.2 | 25.97 | 0.18 | 0.07
Полы Кабинет № 17 - 2-го этажа
2 | ТЕРр57-03-01 | Разборка плинтус : деревянных и из пластмассовых материалов | 100 м плинтусов | 0.48 | 41.77 | 41.77 |  |  | 20.05 | 20.05 |  |  | 3.77 | 1.81
3 | ТЕРр57-02-01 | Разборка покрытий полов: из линолеума | 100 м2 покрытий | 0.385 | 131.48 | 126.2 | 5.28 | 1.78 | 50.62 | 48.59 | 2.03 | 0.69 | 11.39 | 4.39 | 0.13 | 0.05
4 | ТЕРр57-02-05 | Разборка покрытий полов: из ГВЛ в один слой | 100 м2 покрытий | 0.385 | 185.25 | 179.16 | 6.09 | 2.05 | 71.32 | 68.98 | 2.34 | 0.79 | 16.17 | 6.23 | 0.15 | 0.06
5 | ТЕРр57-02-07 | Разборка покрытий полов: из древесноволокнистых плит | 100 м2 покрытий | 0.385 | 127.76 | 122.88 | 4.88 | 1.64 | 49.19 | 47.31 | 1.88 | 0.63 | 11.09 | 4.27 | 0.12 | 0.05
6 | ТЕРр57-02-08 | Разборка покрытий полов паркетных | 100 м2 покрытий | 0.385 | 476.96 | 449.74 | 27.22 | 9.17 | 183.63 | 173.15 | 10.48 | 3.53 | 40.59 | 15.63 | 0.67 | 0.26
7 | ТЕРр57-08-02 | Смена простильных дощатых полов: с добавлением новых досок до 50% | 100 м2 пола | 0.385 | 1952.2 | 514.04 | 30.94 | 2.6 | 751.6 | 197.91 | 11.91 | 1 | 44.66 | 17.19 | 0.49 | 0.19
8 | ТЕРр57-06-01 | Острожка провесов дощатых покрытий | 100 м2 пола | 0.385 | 186.92 | 177.39 | 9.53 |  | 71.96 | 68.3 | 3.66 |  | 14.6 | 5.62
9 | ТЕРр57-11-05 | Устройство оснований под покрытие пола из древесно-стружечных плит | 100 м2 основания | 0.385 | 3884.98 | 544.89 | 10.26 | 1.37 | 1495.72 | 209.78 | 3.95 | 0.53 | 46.06 | 17.73 | 0.18 | 0.07
10 | СЦМ-101-0698 | Плиты древесностружечные многослойные и трехслойные марки П-1 толщиной 15-17 мм | 100 м2 | -0.393 | 2132.74 |  |  |  | -838.17
11 | ПСВ | Фанера толщ12мм | м2 | 39.3 | 40.47 |  |  |  | 1590.47
12 | ТЕР11-01-034-03 | Устройство покрытий из паркета штучного (Дуб) | 100 м2 покрытия | 0.385 | 11668.05 | 1529.74 | 175.3 | 5.75 | 4492.2 | 588.95 | 67.49 | 2.21 | 114.33 | 44.02 | 1.02 | 0.39
13 | СЦМ-102-0251 | Паркет штучный: береза | м2 | -39.3 | 92.36 |  |  |  | -3629.75
14 | Тек. цена | Паркет штучный: Дуб | м2 | 39.3 | 349.41 |  |  |  | 13731.81
15 | ТЕР11-01-039-01 | Устройство плинтусов (Дуб) КОЭФ. К ПОЗИЦИИ: Новый коэффициент МАТ=0 | 100 м плинтусов | 0.48 | 99.14 | 92.95 | 6.19 |  | 47.59 | 44.62 | 2.97 |  | 7.65 | 3.67 | 0.08 | 0.04
16 | Тек. цена | Плинтус из дерева : Дуб | м | 48 | 46.59 |  |  |  | 2236.32
17 | ТЕР15-04-024-03 | Обработка паркетогрунтом под лак по дереву: полов за 2 раза КОЭФ. К ПОЗИЦИИ: Новый коэффициент ПЗ=2; ОЗП=2; ЭМ=2; ЗПМ=2; МАТ=2; ТЗ=2; ТЗМ=2 | 100 м2 окрашиваемой поверхности | 0.441 | 1615.82 | 597.58 | 7 | 0.28 | 712.58 | 263.53 | 3.09 | 0.12 | 47.96 | 21.15 | 0.1 | 0.04
18 | ТЕР15-04-029-02 | Покрытие полов лаком по огрунтованной или окрашенной поверхности: за 2 раза | 100 м2 отделываемой поверхности | 0.441 | 711.96 | 168.54 | 2.73 | 0.14 | 313.97 | 74.33 | 1.2 | 0.06 | 12.32 | 5.43 | 0.04 | 0.02
Демонтаж обшивки стен из ГКЛ по каркасу и подвесных потолков - 2й этаж Кабинет №17
19 | ТЕРр63-10-01 | Разборка облицовки из гипсокартонных листов: стен и перегородок | 100 м2 облицовки | 0.9864 | 98.04 | 89.91 | 8.13 | 2.74 | 96.71 | 88.69 | 8.02 | 2.7 | 7.31 | 7.21 | 0.2 | 0.2
20 | ТЕР10-05-013-01 | Демонтаж металлических каркасов из ПН и ПС профилей КОЭФ. К ПОЗИЦИИ: Демонтаж ПЗ=0,5; ОЗП=0,5; ЭМ=0,5; ЗПМ=0,5; МАТ=0; ТЗ=0,5; ТЗМ=0,5 | 1 м2 стены | 98.64 | 3.34 | 3.23 | 0.1 | 0.01 | 328.96 | 318.61 | 10.35 | 0.99 | 0.25 | 24.66 | 0.001 | 0.1
21 | ТЕРр63-05-01 | Снятие обоев: простых и улучшенных | 100 м2 очищаемой поверхности | 0.9864 | 115.23 | 115.23 |  |  | 113.66 | 113.66 |  |  | 10.4 | 10.26
22 | ТЕРрр03-02-016-02 | Расчистка и зачеканка трещин связующим раствором | 10 м | 1 | 111.51 | 65.6 | 1.05 | 0.63 | 111.51 | 65.6 | 1.05 | 0.63 | 5.77 | 5.77 | 0.05 | 0.05
23 | ТЕР13-03-001-11 | Огрунтовка бетонных и оштукатуренных поверхностей: КОЭФ. К ПОЗИЦИИ: Новый коэффициент МАТ=0 | 100 м2 окрашиваемой поверхности | 0.9864 | 91.92 | 82.06 | 9.86 | 0.14 | 90.67 | 80.94 | 9.73 | 0.14 | 5.22 | 5.15 | 0.02 | 0.02
24 | СЦМ-113-0534 | Грунтовка "Диапол 112" (или эквивалент) | т | 0.0494 | 41000.64 |  |  |  | 2025.43
25 | ТЕРр69-02-01 | Сверление отверстий в кирпичных стенах электроперфоратором: толщина стен 0,5 кирпича с диаметром отверстия до 20 мм (Для крепления сетки) | 100 отверстий | 7.88 | 83.74 | 66.7 | 17.04 |  | 659.87 | 525.6 | 134.27 |  | 5.49 | 43.26
26 | ТЕРр61-28-01 | Устройство основания под штукатурку из сетки (из стеклопластиковой арматуры ): по кирпичным и бетонным поверхностям | 100 м2 поверхности | 0.8754 | 3820.8 | 904.13 | 10.37 |  | 3344.73 | 791.48 | 9.08 |  | 81.6 | 71.43 | 0.13 | 0.11
27 | СЦМ-101-0874 | Сетка тканая с квадратными ячейками N 05 без покрытия | м2 | -96.3 | 25.54 |  |  |  | -2459.5
28 | Тек. цена | Неметаллическая стеклопластиковая арматура | м | 1226 | 3.39 |  |  |  | 4156.14
29 | ТЕРр61-02-07 | Ремонт штукатурки внутренних стен по камню и бетону цементно-известковым раствором, площадью отдельных мест: до 1 м2 толщиной слоя до 20 мм | 100 м2 отремонтированной поверхности | 0.8754 | 3898.35 | 2879.49 | 27.22 | 9.17 | 3412.62 | 2520.71 | 23.83 | 8.03 | 228.35 | 199.9 | 0.67 | 0.59
30 | СЦМ-402-0014 | Раствор готовый кладочный цементно-известковый, марка 75 | м3 | -1.926 | 449.87 |  |  |  | -866.45
31.1 | Счет -фактура | Штукатурка гипсовая | кг | 1751 | 1.78 |  |  |  | 3116.78
32 | ТЕРр61-02-08 | Ремонт штукатурки внутренних стен по камню и бетону цементно-известковым раствором, площадью отдельных мест: до 1 м2, добавлять на каждые следующие 10 мм толщины слоя КОЭФ. К ПОЗИЦИИ: Толщина слоя 25мм ПЗ=2,5; ОЗП=2,5; ЭМ=2,5; ЗПМ=2,5; МАТ=2,5; ТЗ=2,5; ТЗМ=2,5 | 100 м2 отремонтированной поверхности | 0.8754 | 2298.75 | 1027.08 | 34.52 | 11.62 | 2012.33 | 899.1 | 30.22 | 10.18 | 81.45 | 71.3 | 0.85 | 0.74
33 | СЦМ-402-0014 | Раствор готовый кладочный цементно-известковый, марка 75 | м3 | -2.407 | 449.87 |  |  |  | -1082.84
34.1 | Счет -фактура | Штукатурка гипсовая | кг | 2189 | 1.78 |  |  |  | 3896.42
35 | ТЕР26-01-039-01 | Изоляция покрытий и перекрытий изделиями из волокнистых и зернистых материалов насухо (Звукоизоляция проема и канала толщ. 150мм) | 1 м3 изоляции | 1.75 | 194.26 | 139.87 | 54.39 |  | 339.96 | 244.78 | 95.18 |  | 10.58 | 18.52 | 0.6 | 1.05
36 | СЦМ-104-9132-2пр | Материал теплоизоляционный (Лайт- Батс) или эквивалент | м3 | 1.785 | 609.46 |  |  |  | 1087.89
37 | -ТЕР10-06-037-02 | Облицовка стен по одинарному металлическому каркасу из потолочного профиля гипсокартонными листами (С 623) двумя слоями (Облицовка проемов и канала) 11 675,35 = 10 155,83 - 12,92 x 2,39 + 12,92 x 120 | 100 м2 стены за вычетом проемов | 0.1154 | 11675.35 | 1550.4 | 9.21 |  | 1347.34 | 178.92 | 1.06 |  | 120 | 13.85 | 0.006
З |  | Затраты труда рабочих (ср 3,5) | чел.час | 120 13,85 | 12.92 | 12.92 |  |  | 178.94 | 178.94
Уд |  | Затраты труда рабочих (ср 3,5) | чел.час | 2,39 0,28 | 12.92 | 12.92 |  |  | 3.62 | 3.62
39 | ТЕР15-02-019-03 | Сплошное выравнивание поверхностей (Шпаклеванием) из сухих растворных смесей толщиной до 10 мм: стен (Под декоративную отделку) | 100 м2 оштукатуриваемой поверхности | 0.9864 | 3686.9 | 678.2 | 44.44 | 28.99 | 3636.76 | 668.98 | 43.84 | 28.6 | 51.89 | 51.18 | 1.87 | 1.84
41 | ТЕР15-04-005-07 | Окраска поливинилацетатными водоэмульсионными составами высококачественная: по штукатурке стен | 100 м2 окрашиваемой поверхности | 0.9864 | 2254.51 | 940.5 | 16.7 | 0.41 | 2223.85 | 927.71 | 16.47 | 0.4 | 68.75 | 67.82 | 0.23 | 0.23
42 | СЦМ-101-0341 | Краски водно-дисперсионные поливинилацетатные ВД-ВА-17 белая | т | -0.062 | 13883 |  |  |  | -860.75
43 | тек. цена "Стройинтер" | Грунтовка АСТИ-ФОН-ИРИДИ (или эквивалент) | кг | 12.5 | 108.9 |  |  |  | 1361.25
44 | Тек. цена "Стройинтер" | краска- база ATF ARABESQUE (или эквивалент) | кг | 17 | 532.2 |  |  |  | 9047.4
45 | Тек. цена "Стройинтер" | Тонер ATF 32 (или эквивалент) (0,25л) | шт | 3 | 76.2 |  |  |  | 228.6
46 | ТЕРр67-04-05 | Демонтаж осветительных приборов: светильники для люминесцентных ламп | 100 шт. | 0.16 | 207.2 | 203.95 | 3.25 | 1.09 | 33.15 | 32.63 | 0.52 | 0.17 | 17.89 | 2.86 | 0.08 | 0.01
47 | ТЕР15-01-047-15 | Демонтаж подвесных потолков типа Армстронг ("Байкал", "Волга", Taurus и др.) по каркасу из оцинкованного профиля КОЭФ. К ПОЗИЦИИ: Демонтаж ПЗ=0,8; ОЗП=0,8; ЭМ=0,8; ЗПМ=0,8; МАТ=0; ТЗ=0,8; ТЗМ=0,8 | 100 м2 поверхности облицовки | 0.37 | 1412.29 | 1096.73 | 315.56 | 8.32 | 522.55 | 405.79 | 116.76 | 3.08 | 81.968 | 30.33 | 4.272 | 1.58
48 | ТЕРр54-03-01 | Разборка подшивки потолков: из аккустической плитки по каркасу | 100 м2 подшивки | 0.37 | 342.28 | 309.78 | 32.5 | 10.94 | 126.64 | 114.62 | 12.02 | 4.05 | 28.87 | 10.68 | 0.8 | 0.3
49 | ТЕР09-03-050-01 | Демонтаж стального каркаса (под аккустической плиткой) КОЭФ. К ПОЗИЦИИ: Демонтаж ПЗ=0,6; ОЗП=0,6; ЭМ=0,6; ЗПМ=0,6; МАТ=0; ТЗ=0,6; ТЗМ=0,6 | 100 м | 0.37 | 113.23 | 101.53 | 11.69 |  | 41.89 | 37.57 | 4.32 |  | 7.68 | 2.84 | 0.03 | 0.01
51 | ТЕРр54-03-03 | Разборка подшивки потолков: оштукатуренной (накат) | 100 м2 подшивки | 0.37 | 1104.79 | 953.65 | 151.14 | 50.89 | 408.77 | 352.85 | 55.92 | 18.83 | 79.87 | 29.55 | 3.72 | 1.38
52 | ТЕРр54-05-04 | Разборка деревянных перекрытий со сменой подборов из: щитов | 100 м2 перекрытий | 0.37 | 7317.15 | 1869.61 | 173.41 |  | 2707.35 | 691.76 | 64.16 |  | 158.04 | 58.47 | 2.24 | 0.83
53 | ТЕР11-01-002-02 | Демонтаж подстилающих слоев шлаковых,кирпич лом (снизу) КОЭФ. К ПОЗИЦИИ: Демонтаж утеплителя ПЗ=0,8; ОЗП=0,8; ЭМ=0,8; ЗПМ=0,8; МАТ=0; ТЗ=0,8; ТЗМ=0,8 | 1 м3 подстилающего слоя | 8.8 | 71.71 | 18.58 | 53.14 | 7.01 | 631.07 | 163.47 | 467.6 | 61.67 | 1.6 | 14.08 | 0.512 | 4.51
56 | ТЕРм38-01-006-08 | Изготовление металлических протезов для усиления концов балок (в перекрытии) | 1 т конструкций | 0.7 | 9946.09 | 1739.4 | 2308.36 | 20.13 | 6962.26 | 1217.58 | 1615.85 | 14.09 | 130 | 91 | 1.8 | 1.26
57 | СЦМ-101-9400 | Металлопрокат | т | -0.742 | 5229.24 |  |  |  | -3880.1
58 | ТЕР46-05-008-03 | Монтаж мелких металлоконструкций (протезы ) | 1 т металлоконструкций | 0.742 | 9219.28 | 1106.9 | 191.32 |  | 6840.71 | 821.32 | 141.96 |  | 84.69 | 62.84 | 0.65 | 0.48
59 | ТЕРр54-04-03 | Ремонт деревянных балок нашивкой досок | 100 м досок | 0.14 | 1871 | 831.91 | 116.9 |  | 261.94 | 116.47 | 16.37 |  | 68.47 | 9.59 | 1.51 | 0.21
60 | ТЕР10-01-022-01пр | Подшив по балкам досками толщ.40мм | 100 м2 потолков | 0.37 | 4361.2 | 705.16 | 56.87 | 3.14 | 1613.64 | 260.91 | 21.04 | 1.16 | 57.33 | 21.21 | 0.64 | 0.24
61 | СЦМ-203-0371 | Обшивка наружная и внутренняя из древесины типы 0-1; 0-2; 0-3 толщиной 16 мм, шириной без гребня от 70 до 90 мм | м3 | -0.688 | 1907.83 |  |  |  | -1312.59
62 | СЦМ-102-0060 | Пиломатериалы хвойных пород. Доски обрезные толщ.40мм II сорта | м3 | 1.5 | 1028.43 |  |  |  | 1542.65
63 | ТЕР10-01-088-01 | Антисептирование покрытия и настилов (с 2- сторон) КОЭФ. К ПОЗИЦИИ: Новый коэффициент МАТ=0 | 1000 м2 обработанной поверхности | 0.08 | 465.81 | 393.86 | 71.95 | 3.62 | 37.26 | 31.51 | 5.75 | 0.29 | 31.61 | 2.53 | 0.79 | 0.06
64 | СЦМ-113-0510 | Состав Перилакс | кг | 28 | 38.16 |  |  |  | 1068.48
66 | ТЕР10-01-022-03пр | Подшивка потолков плитами гипсокартонными (ГКЛО) | 100 м2 потолков | 0.37 | 2014.72 | 825.33 | 42.47 |  | 745.45 | 305.37 | 15.71 |  | 67.1 | 24.83 | 0.54 | 0.2
67 | СЦМ-101-0684 | Плиты древесноволокнистые сухого способа производства группы А, твердые марки ТС-400 толщиной 5 мм | 1000 м2 | -0.0389 | 10464 |  |  |  | -407.05
68 | СЦМ-120-0013 | Листы гипсоволокнистые (ГКЛО), толщиной 12мм | м2 | 38.9 | 30.06 |  |  |  | 1169.33
69 | ТЕР10-05-011-02 | Устройство подвесных потолков из гипсокартонных листов на одноуровневом металлическом каркасе (П 113) 9 386,52 = 8 160,15 - 12,92 x 2,08 + 12,92 x 97 | 100 м2 потолка | 0.37 | 9386.52 | 1253.24 | 9.21 |  | 3473.01 | 463.7 | 3.41 |  | 97 | 35.89 | 0.005
З |  | Затраты труда рабочих (ср 3,5) | чел.час | 97 35,89 | 12.92 | 12.92 |  |  | 463.7 | 463.7
Уд |  | Затраты труда рабочих (ср 3,5) | чел.час | 2,08 0,77 | 12.92 | 12.92 |  |  | 9.95 | 9.95
70 | СЦМ-101-6029 | Тяга 500 мм | шт | 400 | 1.63 |  |  |  | 652
71 | ТЕР15-07-016-02прим | Облицовка гипсовыми и гипсоволокнистыми листами: стен на клее (потолков 2-слой) | 100 м2 отделываемой поверхности | 0.37 | 1597.93 | 884.66 | 51.31 | 4.24 | 591.23 | 327.32 | 18.98 | 1.57 | 71 | 26.27 | 0.81 | 0.3
72 | СЦМ-101-3275-21 | Листы гипсоволокнистые (ГВЛ), толщиной 12мм | м2 | 38.9 | 35.53 |  |  |  | 1382.12
74 | ТЕР15-06-001-07 | Оклейка обоями потолков (гладких поверхностей под ВД) | 100 м2 оклеиваемой и обиваемой поверхности | 0.376 | 581.78 | 223.26 | 1.18 | 0.14 | 218.75 | 83.95 | 0.44 | 0.05 | 16.32 | 6.14 | 0.02 | 0.01
75 | СЦМ-101-2084 | Обои потолочные | 100 м2 | -0.4249 | 292.43 |  |  |  | -124.25
76 | Тек. цена | Стеклообои | м2 | 42.5 | 10.75 |  |  |  | 456.88
77 | ТЕРрр08-01-015-01 | Изготовление шаблона длиной до 10 см; при количестве обломов: от 1 до 5 КОЭФ. К ПОЗИЦИИ: 1 При увеличении длины профиля шаблона на каждые 10см ОЗП=1,3; ТЗ=1,3 | 10 шаблонов | 0.4 | 1624.02 | 1591.3 |  |  | 649.61 | 636.52 |  |  | 135.2 | 54.08
Д | 1. | Фанера толщ.12мм | м2 | 2,3913 0,9565
Д | 2. | Сталь листовая оцинкованная толщ.0,55мм | м2 | 1,7826 0,713
78 | ТЕРрр08-01-017-01 | Воссоздание по камню (без разделки углов) известково-цементным раствором штукатурки тяг: горизонтальных, карнизов, падуг (Потолочные и стеновые ) КОЭФ. К ПОЗИЦИИ: Новый коэффициент МАТ=0 | 1 м2 | 24.52 | 108.5 | 105.3 | 3.2 |  | 2660.42 | 2581.96 | 78.46 |  | 8.44 | 206.95
79 | СЦМ-402-9110 | Смесь растворная сухая | т | 2.158 | 4885.18 |  |  |  | 10542.22
80 | ТЕРрр08-01-024-01 | Разделка от руки углов пересечения тяг известково-гипсовым раствором | 1 м | 2.35 | 252.22 | 187.58 | 0.91 |  | 592.72 | 440.81 | 2.14 |  | 13.05 | 30.67
81 | ТЕР15-04-005-10 | Окраска поливинилацетатными водоэмульсионными составами высококачественная: по сборным конструкциям, подготовленным под окраску потолков(Гладких поверхностей потолков ,падуги и тяги потолочные,стеновые) | 100 м2 окрашиваемой поверхности | 0.6216 | 1932.48 | 764.44 | 11.65 | 0.27 | 1201.23 | 475.18 | 7.24 | 0.17 | 55.88 | 34.74 | 0.16 | 0.1
82 | ТЕРр61-07-01 | Ремонт штукатурки откосов (Дверных) внутри здания по камню и бетону цементно-известковым раствором: прямолинейных | 100 м2 отремонтированной поверхности | 0.055 | 6916.33 | 4887.85 | 47.13 | 15.87 | 380.4 | 268.83 | 2.59 | 0.87 | 383.06 | 21.07 | 1.16 | 0.06
83 | СЦМ-402-0014 | Раствор готовый кладочный цементно-известковый, марка 75 | м3 | -0.242 | 449.87 |  |  |  | -108.87
84 | СЦМ-402-9110 | Смесь растворная сухая | т | 0.33 | 4885.18 |  |  |  | 1612.11
85 | ТЕРрр08-01-017-03 | Воссоздание по камню (без разделки углов) известково-цементным раствором штукатурки тяг: по наклонной поверхности фронтоном из 1-го центра (по периметру оконных проемов арочных) КОЭФ. К ПОЗИЦИИ: Новый коэффициент МАТ=0 | 1 м2 | 2.68 | 125.47 | 122.27 | 3.2 |  | 336.26 | 327.68 | 8.58 |  | 9.8 | 26.26
86 | СЦМ-402-9110 | Смесь растворная сухая | т | 0.1608 | 4885.18 |  |  |  | 785.54
87 | ТЕРр61-01-03 | Сплошное выравнивание штукатурки откосов оконных (шпаклеванием ) при толщине намета до: 5 мм | 100 м2 поверхности | 0.1354 | 1045.05 | 426.62 | 11.78 | 3.97 | 141.5 | 57.76 | 1.6 | 0.54 | 35.73 | 4.84 | 0.29 | 0.04
88 | ТЕР15-04-005-03 | Окраска водоэмульсионными составами улучшенная: по штукатурке (откосов оконных) | 100 м2 окрашиваемой поверхности | 0.1354 | 1707.53 | 547.4 | 12.43 | 0.27 | 231.2 | 74.12 | 1.68 | 0.04 | 42.9 | 5.81 | 0.17 | 0.02
89 | ТЕРр56-03-02 | Снятие подоконных досок деревянных в зданиях: каменных | 100 м2 | 0.0182 | 1082.66 | 1082.66 |  |  | 19.7 | 19.7 |  |  | 94.97 | 1.73
90 | ТЕР10-01-033-03 | Установка деревянных подоконных досок в каменных стенах высотой проема более 2 м | 100 м2 проемов | 0.0656 | 5384.22 | 558.79 | 51.04 | 1.73 | 353.2 | 36.66 | 3.35 | 0.11 | 45.43 | 2.98 | 0.26 | 0.02
91 | СЦМ-203-0390 | Доски подоконные клееные из древесины, облицованные сверхтвердой древесноволокнистой плитой или водостойкой фанерой марки ПД-1, ПД-3, толщиной 42 мм, шириной 200 мм | м | -3.326 | 81.92 |  |  |  | -272.47
92 | СЦМ-101-9161-4 | Плиты из ламинированной ДСП (для столешниц и подоконных досок "Постформинг" или Эквивалент) белые матовые, размером 900мм х 3050 мм х 26 мм , плошадью 2,75м2 | шт | 2 | 995.65 |  |  |  | 1991.3
93 | СЦМ-101-9161-10 | Заглушки к плинтусу для столешниц и подоконных досок (комплект из 2-х штук) | комплект | 2 | 20.44 |  |  |  | 40.88
94 | ТЕРр53-25-01 | Устройство металлических перемычек в стенах существующих зданий | 1 т металлоконструкций перемычек | 0.0208 | 11178.09 | 2040.32 | 84.26 | 6.43 | 232.5 | 42.44 | 1.75 | 0.13 | 165.88 | 3.45 | 0.67 | 0.01
95 | ТЕР10-01-039-02 | Установка блоков в наружных и внутренних дверных проемах в каменных стенах площадью проема более 3 м2 | 100 м2 проемов | 0.0442 | 30673.61 | 1243.27 | 987.38 | 132.83 | 1355.77 | 54.95 | 43.64 | 5.87 | 92.92 | 4.11 | 10.52 | 0.47
96 | СЦМ-203-0206 | Блоки дверные двупольные с полотном глухим ДГ 24-15, пл.3.49 м2 | м2 | -4.42 | 267.34 |  |  |  | -1181.64
97 | ТЕРр62-10-04 К-2,4 | Улучшенная масляная окраска ранее окрашенных дверей за два раза с расчисткой старой краски: до 10 % | 100 м2 окрашиваемой поверхности | 0.106 | 1133.42 | 525.83 | 8.71 | 1.37 | 120.14 | 55.74 | 0.92 | 0.15 | 42.75 | 4.53 | 0.16 | 0.02
98 | ТЕРр62-33-02 | Окраска масляными составами ранее окрашенных поверхностей радиаторов и ребристых труб отопления: за 2 раза | 100 м2 окрашиваемой поверхности | 0.0385 | 1245.3 | 821.61 | 0.77 |  | 47.94 | 31.63 | 0.03 |  | 65.94 | 2.54 | 0.01
99 | ТЕР10-05-013-01 | Устройство металлических каркасов из ПН и ПС профилей | 1 м2 стены | 4.92 | 46.2 | 6.46 | 0.21 | 0.02 | 227.3 | 31.78 | 1.03 | 0.1 | 0.5 | 2.46 | 0.002 | 0.01
100 | ТЕР15-01-049-04 | Облицовка стен по готовому каркасу листами ГВЛ | 100 м2 облицовки стен | 0.0242 | 9910.97 | 684.62 | 110.94 | 3.01 | 239.85 | 16.57 | 2.68 | 0.07 | 50.6 | 1.22 | 1.42 | 0.03
101 | СЦМ-101-1863 | Плиты древесностружечные с одной декоративной стороной, с печатным рисунком толщиной 19 мм | м2 | -2.48 | 87.31 |  |  |  | -216.53
102 | СЦМ-101-3275-21 | Листы гипсоволокнистые (ГВЛ), толщиной 12мм | м2 | 2.5 | 35.53 |  |  |  | 88.83
103 | Тек. цена | Ротанговое полотно | м | 4 | 128.31 |  |  |  | 513.24
Вспомогательные работы: погрузка и вывоз строительного мусора
Итого прямые затраты по смете в ценах 2001г. | [8 empty] | 107550.49 | 20128.91 | 3215.75 | 174.24 |  | 1599.97 |  | 18.33
Итого прямые затраты по смете с учетом коэффициентов к итогам | [8 empty] | 522892.37 | 150966.86 | 14050.71 | 1306.83 |  | 1599.97 |  | 18.33
В том числе, справочно:
Коэфф.2 кв-ла 2010г ОЗП=7,5; ЭМ-ЗПМ=4,19; ЗПМ=7,5; МАТ=4,25 (Поз. 1-11, 64, 12-16, 31, 34, 53, 17-18, 39, 41-42, 47, 71-76, 81, 88, 100-101, 19, 21, 20, 36-37, 50, 60-63, 65-70, 90-91, 95-96, 99, 102, 22, 40, 43-45, 77-80, 84-86, 92-93, 23-25, 104, 26-30, 32-33, 38, 82-83, 87, 31.1, 34.1, 35, 48, 51-52, 54-55, 59, 49, 103, 58, 89, 94, 97-98, 46, 56-57) | [8 empty] | 415341.88 | 130837.92 | 10834.98 | 1132.56
Накладные расходы | [8 empty] | 135980.41
В том числе, справочно:
95%*0,94 ФОТ (от 152273,69) (Поз. 1-11, 64, 12-16, 31, 34, 53, 17-18, 39, 41-42, 47, 71-76, 81, 88, 100-101, 19, 21, 20, 36-37, 50, 60-63, 65-70, 90-91, 95-96, 99, 102, 22, 40, 43-45, 77-80, 84-86, 92-93, 23, 25, 104, 26-30, 32-33, 38, 82-83, 87, 35, 48, 51-52, 54-55, 59, 49, 103, 58, 89, 94, 97-98, 46, 56-57) | [8 empty] | 135980.41
Сметная прибыль | [8 empty] | 76136.89
В том числе, справочно:
50% ФОТ (от 152273,69) (Поз. 1-11, 64, 12-16, 31, 34, 53, 17-18, 39, 41-42, 47, 71-76, 81, 88, 100-101, 19, 21, 20, 36-37, 50, 60-63, 65-70, 90-91, 95-96, 99, 102, 22, 40, 43-45, 77-80, 84-86, 92-93, 23, 25, 104, 26-30, 32-33, 38, 82-83, 87, 35, 48, 51-52, 54-55, 59, 49, 103, 58, 89, 94, 97-98, 46, 56-57) | [8 empty] | 76136.89
Итоги по смете:
Итого | [8 empty] | 735009.67 |  |  |  |  | 1599.97 |  | 18.33
В том числе:
Материалы | [8 empty] | 357874.8
Машины и механизмы | [8 empty] | 14050.71
ФОТ | [8 empty] | 152273.69
Накладные расходы | [8 empty] | 135980.41
Сметная прибыль | [8 empty] | 76136.89
Временные здания и сооружения 1,8% | [8 empty] | 13230.17
Итого | [8 empty] | 748239.84
НДС 18% | [8 empty] | 134683.17
ВСЕГО по смете | [8 empty] | 882923.01 |  |  |  |  | 1599.97 |  | 18.33
Составил
Проверил