## Локальная смета
| СОГЛАСОВАНО: | [11 empty] | УТВЕРЖДАЮ:
__________________________
| " _____ " ________________ 2010 г. | [11 empty] | "____" ______________2010 г.
Администрация города Перми ул. Ленина,23
(наименование стройки)
ЛОКАЛЬНЫЙ СМЕТНЫЙ РАСЧЕТ №
(локальная смета)
|  | на | Усиление перекрытия 2-го этажа здания (правое крыло )по адресу:ул. Ленина,23
(наименование работ и затрат, наименование объекта)
Основание:
|  |  | Сметная стоимость _______________________________________________________________________________________________ | [5 empty] | ___________________________956377,11 |  | руб.
|  |  | строительных работ _______________________________________________________________________________________________ | [5 empty] | _______________________________________________________________________________________________634206,28 |  | руб.
|  |  | монтажных работ _______________________________________________________________________________________________ | [5 empty] | _______________________________________________________________________________________________134480,44 |  | руб.
|  |  | Средства на оплату труда _______________________________________________________________________________________________ | [5 empty] | ___________________________202020,49 |  | руб.
|  |  | Сметная трудоемкость _______________________________________________________________________________________________ | [5 empty] | _______________________________________________________________________________________________2175,04 |  | чел.час
Составлен(а) в текущих (прогнозных) ценах по состоянию на 2 кв-л 2010 г.
№ пп | Обоснование | Наименование | Ед. изм. | Кол. | Стоимость единицы, руб. |  |  |  | Общая стоимость, руб. |  |  |  | Т/з осн. раб.на ед. | Т/з осн. раб. Всего | Т/з мех. на ед. | Т/з мех. Всего
[5 empty] | Всего | В том числе |  |  | Всего | В том числе
[6 empty] | Осн.З/п | Эк.Маш | З/пМех |  | Осн.З/п | Эк.Маш | З/пМех
1 | 2 | 3 | 4 | 5 | 6 | 7 | 8 | 9 | 10 | 11 | 12 | 13 | 14 | 15 | 16 | 17
Раздел 1. Новый Раздел Демонтаж полов 3-го этажа, усиление балок перекрытия ( каб. №2,3,4,5,10,11,12,13,14, и прилегающий коридор по плану БТИ 3-го этажа)
1 | ТЕРр57-03-01 | Разборка плинтус : деревянных и из пластмассовых материалов | 100 м плинтусов | 3.094 | 41.77 | 41.77 |  |  | 129.24 | 129.24 |  |  | 3.77 | 11.66
2 | ТЕРр57-02-01 | Разборка покрытий полов: из линолеума | 100 м2 покрытий | 1.483 | 131.48 | 126.2 | 5.28 | 1.78 | 194.98 | 187.15 | 7.83 | 2.64 | 11.39 | 16.89 | 0.13 | 0.19
3 | ТЕРр57-02-08 | Разборка покрытий полов паркетных | 100 м2 покрытий | 1.376 | 476.96 | 449.74 | 27.22 | 9.17 | 656.3 | 618.85 | 37.45 | 12.62 | 40.59 | 55.85 | 0.67 | 0.92
4 | ТЕРр57-02-05 | Разборка покрытий полов: из древесностружечных плит в один слой | 100 м2 покрытий | 2.85 | 185.25 | 179.16 | 6.09 | 2.05 | 527.96 | 510.61 | 17.35 | 5.84 | 16.17 | 46.08 | 0.15 | 0.43
5 | ТЕРр57-01-03 | Разборка оснований покрытия полов простильных полов | 100 м2 основания | 2.85 | 193.24 | 193.24 |  |  | 550.73 | 550.73 |  |  | 17.44 | 49.7
6 | ТЕРр57-01-02 | Разборка оснований покрытия полов лаг из досок и брусков | 100 м2 основания | 2.85 | 84.98 | 84.98 |  |  | 242.19 | 242.19 |  |  | 7.67 | 21.86
7 | ТЕР11-01-002-02 | Демонтаж подстилающих слоев шлаковых,лом кирпича КОЭФ. К ПОЗИЦИИ: Демонтаж утеплителя ПЗ=0,8; ОЗП=0,8; ЭМ=0,8; ЗПМ=0,8; МАТ=0; ТЗ=0,8; ТЗМ=0,8 | 1 м3 подстилающего слоя | 59.2 | 71.71 | 18.58 | 53.14 | 7.01 | 4245.35 | 1099.7 | 3145.65 | 414.87 | 1.6 | 94.72 | 0.512 | 30.31
Вспомогательные работы: погрузка и вывоз строительного мусора
8 | ТЕРр69-9-59-1 | Затаривание строительного мусора в мешки | 1т | 82.9 | 47.68 | 27.48 |  |  | 3952.67 | 2278.09 |  |  | 2.48 | 205.59
9 | СЦП1-3-26 | Погрузочные работы при автомобильных перевозках Мусор строительный | за т груза | 115.1 | 1.78 |  |  |  | 204.88
Мероприятия по усилению балок перекрытия 2-го этажа
10 | ТЕРм38-01-006-08 | Изготовление хомутов из полосы 6*50 с креплением | 1 т конструкций | 0.75 | 9946.09 | 1739.4 | 2308.36 | 20.13 | 7459.57 | 1304.55 | 1731.27 | 15.1 | 130 | 97.5 | 1.8 | 1.35
11 | СЦМ-101-9400 | Металлопрокат | т | -0.795 | 5229.24 |  |  |  | -4157.25
12 | ТЕР46-05-008-03 | Монтаж мелких металлоконструкций массой до 10 кг (хомуты из полосы ) | 1 т металлоконструкций | 0.795 | 9219.28 | 1106.9 | 191.32 |  | 7329.33 | 879.99 | 152.1 |  | 84.69 | 67.33 | 0.65 | 0.52
13 | ТЕР09-05-003-02 | Постановка болтов: высокопрочных | 100 шт. болтов | 4.68 | 646.96 | 220.25 | 20.14 |  | 3027.77 | 1030.77 | 94.26 |  | 16.1 | 75.35 | 0.05 | 0.23
14 | СЦМ-101-1809 | Болты высокопрочные | т | 0.0234 | 17902 |  |  |  | 418.91
Усиление стен 2-го этажа (Устройство ж/бетонного монолитного пояса )
15 | ТЕР06-01-035-01 | Устройство поясов: в опалубке | 100 м3 железобетона в деле | 0.039 | 76999.94 | 12967.48 | 8708.51 | 1116.83 | 3003 | 505.73 | 339.63 | 43.56 | 1016.26 | 39.63 | 72.31 | 2.82
16 | СЦМ-401-0046 | Бетон тяжелый, класс В 15 (М200) крупность 40мм | м3 | -3.96 | 464.38 |  |  |  | -1838.94
17 | ПСВ 2010г. | Бетон тяжелый, класс В 15 (М200) с доставкой миксером | м3 | 3.96 | 740.27 |  |  |  | 2931.47
18 | ТЕРм38-01-003-04 | Изготовление арматурных каркасов и сеток | 1 т конструкций | 0.3574 | 8364.95 | 1641.6 | 457.42 | 20.68 | 2989.63 | 586.71 | 163.48 | 7.39 | 120 | 42.89 | 1.84 | 0.66
19 | СЦМ-101-9410 | Сталь швеллерная | т | -0.3688 | 5637.24 |  |  |  | -2079.01
20 | СЦМ-204-9038 | Арматура класса А-1 | т | 0.3688 | 6759.24 |  |  |  | 2492.81
21 | ТЕРр53-16-01 | Ремонт кладки стен отдельными местами: кирпичной (Наружных стен у балок перекрытия ) КОЭФ. К ПОЗИЦИИ: Новый коэффициент МАТ=0 | 1 м3 кладки | 16 | 435.07 | 403.45 | 31.62 | 6.29 | 6961.12 | 6455.2 | 505.92 | 100.64 | 35.39 | 566.24 | 0.43 | 6.88
22 | ПСВ | Кирпич | 1000 шт. | 6.432 | 1261.5 |  |  |  | 8113.97
23 | ПСВ | Кладочная смесь М-100 | кг | 7680 | 1.62 |  |  |  | 12441.6
Вывешивание балок перекрытия по уровню
24 | ТЕРр54-13-01 | Устранение просадки конца балки на опоре | 100 мест | 0.76 | 10688.84 | 7917.82 | 1712.83 | 173.74 | 8123.52 | 6017.54 | 1301.75 | 132.04 | 669.3 | 508.67 | 13.5 | 10.26
Раздел 2. Новый Раздел Усиление балок протезами (каб. № 2,3,4,5,10,11,12,13,14 и прилегающий коридор по плану БТИ -3 го этажа)
Усиление балок протезами
25 | ТЕРм38-01-002-03 | Изготовление протезов металлических (для усиления балок перекрытия) | 1 т конструкций | 2.345 | 6346.03 | 582.77 | 273.24 | 36.82 | 14881.44 | 1366.6 | 640.75 | 86.34 | 42.6 | 99.9 | 3.02 | 7.08
26 | СЦМ-101-9400 | Металлопрокат | т | -2.392 | 5229.24 |  |  |  | -12508.34
27 | СЦМ-101-1646 | Швеллеры | т | 2.392 | 5953.19 |  |  |  | 14240.03
28 | ТЕР13-03-002-04 | Огрунтовка металлических поверхностей за один раз грунтовкой ГФ-021 КОЭФ. К ПОЗИЦИИ: 1.10 При нанесении лакокрасочных материалов ручным способом ОЗП=1,1; ТЗ=1,1 | 100 м2 окрашиваемой поверхности | 0.68 | 312.44 | 88.25 | 9.86 | 0.14 | 212.46 | 60.01 | 6.7 | 0.1 | 5.841 | 3.97 | 0.02 | 0.01
29 | ТЕР13-03-004-26 | Окраска металлических огрунтованных поверхностей эмалью ПФ-115 КОЭФ. К ПОЗИЦИИ: 1.10 При нанесении лакокрасочных материалов ручным способом ОЗП=1,1; ТЗ=1,1 | 100 м2 окрашиваемой поверхности | 0.68 | 554.17 | 54.43 | 6.47 | 0.14 | 376.83 | 37.01 | 4.4 | 0.1 | 4.213 | 2.86 | 0.02 | 0.01
30 | ТЕРр69-02-04 | Сверление отверстий в деревянных конструкциях электродрелью: отверстие диаметром до 10 мм глубиной до 20 см | 100 отверстий | 0.73 | 143.46 | 127.58 | 15.88 |  | 104.73 | 93.14 | 11.59 |  | 10.5 | 7.67
31 | ТЕРр69-02-06 | Сверление отверстий в деревянных конструкциях электродрелью: добавлять на каждые 10 мм диаметра свыше 10 мм | 100 отверстий | 0.73 | 50.27 | 44.71 | 5.56 |  | 36.7 | 32.64 | 4.06 |  | 3.68 | 2.69
32 | ТЕРр69-02-05 | Сверление отверстий в деревянных конструкциях электродрелью: добавлять на каждые 5 см глубины свыше 20 см КОЭФ. К ПОЗИЦИИ: Глубиной отв.25см ПЗ=5; ОЗП=5; ЭМ=5; ЗПМ=5; МАТ=5; ТЗ=5; ТЗМ=5 | 100 отверстий | 0.73 | 179.65 | 159.75 | 19.9 |  | 131.14 | 116.62 | 14.52 |  | 13.15 | 9.6
33 | ТЕР09-03-014-01пр | Монтаж протезов | 1 т конструкций | 2.345 | 1648.47 | 788.47 | 448.62 | 69.42 | 3865.66 | 1848.96 | 1052.01 | 162.79 | 63.28 | 148.39 | 4.01 | 9.4
34 | СЦМ-101-1714 | Болты строительные с гайками и шайбами | т | -0.049 | 17127 |  |  |  | -839.22
35 | Тек. цена | Шпилька резьбовая | шт | 73 | 57.03 |  |  |  | 4163.19
Итого прямые затраты по смете в ценах 2001г. | [8 empty] | 92586.42 | 25952.03 | 9230.72 | 984.03 |  | 2175.04 |  | 71.07
Итого прямые затраты по смете с учетом коэффициентов к итогам | [8 empty] | 487272.15 | 194640.25 | 41933.84 | 7380.24 |  | 2175.04 |  | 71.07
В том числе, справочно:
Коэфф.2 кв-ла 2010г ОЗП=7,5; ЭМ-ЗПМ=4,19; ЗПМ=7,5; МАТ=4,25 (Поз. 1-8, 30-32, 9, 14, 12-13, 20, 33-35, 15-17, 21-24, 28-29, 10-11, 18-19, 25-27) | [8 empty] | 387265.15 | 168688.2 | 32703.14 | 6396.2
Строительный мусор ПЗ=5,168; ОЗП=5,168; ЭМ=5,168; МАТ=5,168; ТЗ=5,168 (Поз. 9, 14) | [8 empty] | 7420.58
Накладные расходы | [8 empty] | 180404.3
В том числе, справочно:
95%*0,94 ФОТ (от 202020,49) (Поз. 1-8, 30-32, 12-13, 20, 33, 15-17, 21, 24, 28-29, 10-11, 18-19, 25-27) | [8 empty] | 180404.3
Сметная прибыль | [8 empty] | 101010.27
В том числе, справочно:
50% ФОТ (от 202020,49) (Поз. 1-8, 30-32, 12-13, 20, 33, 15-17, 21, 24, 28-29, 10-11, 18-19, 25-27) | [8 empty] | 101010.27
Итоги по смете:
Итого | [8 empty] | 768686.72 |  |  |  |  | 2175.04 |  | 71.07
В том числе:
Материалы | [8 empty] | 250486.33
Машины и механизмы | [8 empty] | 41933.84
ФОТ | [8 empty] | 202020.49
Накладные расходы | [8 empty] | 180404.3
Сметная прибыль | [8 empty] | 101010.27
Временные здания и сооружения 1,8% | [8 empty] | 13836.36
Итого | [8 empty] | 782523.08
Вывоз строительного мусора "Чистым городом" (контейнер 20м3 -9322руб) * 3конт | [8 empty] | 27966
Итого с учетом доп. затрат в тек ценах | [8 empty] | 810489.08
НДС 18% | [8 empty] | 145888.03
ВСЕГО по смете | [8 empty] | 956377.11 |  |  |  |  | 2175.04 |  | 71.07
Составил
Проверил