## Локальная смета
Приложение №1
к Извещению о проведении запроса котировок №04/06/10 от 21.06.2010г.
СОГЛАСОВАНО: | [11 empty] | УТВЕРЖДАЮ:
___________ | [11 empty] | ___________
"____" _____________ 200_ г. | [11 empty] | "____" _______________200_ г.
(наименование стройки)
ЛОКАЛЬНЫЙ СМЕТНЫЙ РАСЧЕТ №
(локальная смета)
| на | текущий ремонт тротуаров
Основание:
|  | Сметная стоимость строительных работ _______________________________________________________________________________________________ |  |  | ___________________________499735,98 |  | руб.
|  | Средства на оплату труда _______________________________________________________________________________________________ |  |  | ___________________________21992,01 |  | руб.
|  | Сметная трудоемкость _______________________________________________________________________________________________ |  |  | _______________________________________________________________________________________________177,71 |  | чел.час
Составлен(а) в текущих (прогнозных) ценах по состоянию на _______200_ г.
№ пп | Обоснование | Наименование работ и затрат | Ед. изм. | Кол. | Стоимость единицы, руб. |  |  | Обоснова-ние, индекс | Общая стоимость, руб. |  |  |  | Затр.тр.раб-х не занятых обслуж.машин
[5 empty] | Всего | Экспл. маш. | Мат-ы |  | Всего | в т.ч. оплата труда | Экспл. маш. | Мат-ы | Обслуж-х машины
[5 empty] | оплата труда | в т.ч. оплата труда |  |  |  |  | в т.ч. оплата труда |  | на ед-цу | всего
1 | 2 | 3 | 4 | 5 | 6 | 7 | 8 | 9 | 10 | 11 | 12 | 13 | 14 | 15
Раздел 1. Тротуары
1 | ТЕР27-03-008-04 | Разборка покрытий и оснований асфальтобетонных | 100 м3 конструкций | 0.38 | 9353.97 | 7226.94 |  |  | 3554.51 | 808.27 | 2746.24 |  | 179.8 | 68.32
[5 empty] | 2127.03 | 627.38 |  |  |  |  | 238.4 |  | 45.63 | 17.34
4 | ТЕР11-01-002-04 | Устройство подстилающих слоев щебеночных | 1 м3 подстилающего слоя | 19 | 128.99 | 57.07 | 42.89 |  | 2450.81 | 551.57 | 1084.33 | 814.91 | 2.5 | 47.5
[5 empty] | 29.03 | 7.52 |  |  |  |  | 142.88 |  | 0.55 | 10.45
5 | СЦМ-408-0015 | Щебень из природного камня для строительных работ марка М800, фракция 20-40 мм | м3 | 19 | 141.82 |  | 141.82 |  | 2694.58 |  |  | 2694.58
7 | ТЕРр68-10-02 | Устройство выравнивающего слоя из асфальтобетонной смеси: без применения укладчиков асфальтобетона | 100 т смеси | 0.207 | 4524.05 | 3326.22 | 25.18 |  | 936.48 | 242.74 | 688.53 | 5.21 | 85.72 | 17.74
[5 empty] | 1172.65 | 489.15 |  |  |  |  | 101.25 |  | 31.22 | 6.46
8 | СЦМ-410-0007 | Смеси асфальтобетонные дорожные, аэродромные и асфальтобетон (горячие и теплые для плотного асфальтобетона мелкозернистые), марка: 2, тип В | т | 20.91 | 483.86 |  | 483.86 |  | 10117.51 |  |  | 10117.51
9 | ТЕР27-06-026-01 | Розлив вяжущих материалов | 1 т | 0.575 | 48.44 | 48.44 |  |  | 27.85 |  | 27.85
[6 empty] | 10.38 |  |  |  |  | 5.97 |  | 0.66 | 0.38
10 | СЦМ-101-1556 | Битумы нефтяные дорожные марки БHД-60/90, БHД-90/130 первый сорт | т | 0.5923 | 2247.51 |  | 2247.51 |  | 1331.2 |  |  | 1331.2
11 | ТЕР27-06-020-19 | Устройство покрытия толщиной 4 см из горячих асфальтобетонных смесей плотных мелкозернистых типа В, марки 2, плотность каменных материалов 2,5-2,9 т/м3 | 1000 м2 покрытия | 1.15 | 3184.59 | 2445.24 | 215.41 |  | 3662.28 | 602.53 | 2812.03 | 247.72 | 38.3 | 44.05
[5 empty] | 523.94 | 307.63 |  |  |  |  | 353.77 |  | 19.12 | 21.99
12 | СЦМ-410-0007 | Смеси асфальтобетонные дорожные, аэродромные и асфальтобетон (горячие и теплые для плотного асфальтобетона мелкозернистые), марка: 2, тип В | т | 111.1 | 488.32 |  | 488.32 |  | 54252.35 |  |  | 54252.35
13 | ТЕР27-06-021-19 | При изменении толщины покрытия на 0,5 см добавлять или исключать к расценке 27-06-020-19 | 1000 м2 покрытия | 1.15 | 7.82 | 0.48 | 4.88 |  | 8.99 | 2.83 | 0.55 | 5.61 | 0.09 | 0.1
2.46
14 | СЦМ-410-0007 | Смеси асфальтобетонные дорожные, аэродромные и асфальтобетон (горячие и теплые для плотного асфальтобетона мелко и крупнозернистые, песчаные), марка: 2, тип В | т | 13.91 | 488.32 |  | 488.32 |  | 6792.53 |  |  | 6792.53
Раздел 2. Перевозка
17 | СЦП3-3-30-1 | Перевозка навалочных грузов автомобилями-самосвалами (работающими вне карьеров), расстояние перевозки 30 км: класс груза 1 | 1 т | 68.4 | 25.28 |  |  |  | 1729.15
Итого прямые затраты по смете в ценах 2001г. | [8 empty] | 87558.24 | 2207.94 | 7359.53 | 76261.62 |  | 177.71
[11 empty] | 842.27 |  |  | 56.62
Итого прямые затраты по смете с учетом коэффициентов к итогам | [8 empty] | 388600.14 | 15919.25 | 30512.49 | 333263.28 |  | 177.71
[11 empty] | 6072.76 |  |  | 56.62
В том числе, справочно:
в ценах 1 кв 2010г ОЗП=7,21; ЭМ-ЗПМ=3,75; ЗПМ=7,21; МАТ=4,37 (Поз. 1-2, 6, 8-16, 4-5, 7) | [8 empty] | 293865.93 | 13711.31 | 23152.96 | 257001.66
5230.5
перевозка ПЗ=5,15 (Поз. 17) | [8 empty] | 7175.97
Накладные расходы | [8 empty] | 19638.86
В том числе, справочно:
95%*0,94 ФОТ (от 21992,01) (Поз. 1-2, 6, 8-16, 4-5, 7) | [8 empty] | 19638.86
Сметная прибыль | [8 empty] | 10996.01
В том числе, справочно:
50% ФОТ (от 21992,01) (Поз. 1-2, 6, 8-16, 4-5, 7) | [8 empty] | 10996.01
Итоги по смете:
Автомобильные дороги | [8 empty] | 371321.16 |  |  |  |  | 112.47
39.71
Земляные работы, выполняемые ручным способом
Полы | [8 empty] | 19073.3 |  |  |  |  | 47.5
10.45
Благоустройство (ремонтно-строительные) | [8 empty] | 19935.43 |  |  |  |  | 17.74
6.46
Перевозка грузов автомобильным транспортом | [8 empty] | 8905.12
Итого | [8 empty] | 419235.01 |  |  |  |  | 177.71
56.62
В том числе:
Материалы | [8 empty] | 333263.28
Машины и механизмы | [8 empty] | 30512.49
ФОТ | [8 empty] | 21992.01
Накладные расходы | [8 empty] | 19638.86
Сметная прибыль | [8 empty] | 10996.01
Содержание свалки: 112,37 руб/м3* 38 м3 | [8 empty] | 4270.06
Итого с учетом доп. затрат в тек ценах | [8 empty] | 423505.07
НДС 18% | [8 empty] | 76230.91
ВСЕГО по смете | [8 empty] | 499735.98 |  |  |  |  | 177.71
56.62
Составил ___________________________
Проверил ___________________________