## Локальная смета
Приложение № 1 к Извещению
о проведении ЗК № 05/06/10 от 21.06.2010г.
СОГЛАСОВАНО: | [11 empty] | УТВЕРЖДАЮ:
___________ | [11 empty] | ___________
"____" _____________ 200_ г. | [11 empty] | "____" _______________200_ г.
Кировский район г.Перми
(наименование стройки)
ЛОКАЛЬНЫЙ СМЕТНЫЙ РАСЧЕТ №
(локальная смета)
| на | текущий ремонт пешеходных ограждений по ул.Светлогорская
Основание:
|  | Сметная стоимость _______________________________________________________________________________________________ |  |  | ___________________________320188,14 |  | руб.
|  | строительных работ _______________________________________________________________________________________________ |  |  | _______________________________________________________________________________________________183784,26 |  | руб.
|  | монтажных работ _______________________________________________________________________________________________ |  |  | _______________________________________________________________________________________________87561,62 |  | руб.
|  | Средства на оплату труда _______________________________________________________________________________________________ |  |  | ___________________________59222,08 |  | руб.
|  | Сметная трудоемкость _______________________________________________________________________________________________ |  |  | _______________________________________________________________________________________________602,59 |  | чел.час
Составлен(а) в текущих (прогнозных) ценах по состоянию на 2 кв.2010 г.
№ пп | Обоснование | Наименование работ и затрат | Ед. изм. | Кол. | Стоимость единицы, руб. |  |  | Обоснова-ние, индекс | Общая стоимость, руб. |  |  |  | Затр.тр.раб-х не занятых обслуж.машин
[5 empty] | Всего | Экспл. маш. | Мат-ы |  | Всего | в т.ч. оплата труда | Экспл. маш. | Мат-ы | Обслуж-х машины
[5 empty] | оплата труда | в т.ч. оплата труда |  |  |  |  | в т.ч. оплата труда |  | на ед-цу | всего
1 | 2 | 3 | 4 | 5 | 6 | 7 | 8 | 9 | 10 | 11 | 12 | 13 | 14 | 15
Раздел 1. Установка пешеходного ограждения по ул.Светрогорская,73 секции
1 | ТЕР01-02-058-02 | Копание ям вручную без креплений для стоек и столбов без откосов глубиной до 0,7 м группа грунтов: 2 с вывозкой | 100 м3 грунта | 0.072 | 3102.4 |  |  |  | 223.37 | 223.37 |  |  | 280 | 20.16
3102.4
2 | ТЕР11-01-002-04 | Устройство подстилающих слоев щебеночных | 1 м3 подстилающего слоя | 1.2 | 260.21 | 57.07 | 174.11 |  | 312.25 | 34.84 | 68.48 | 208.93 | 2.5 | 3
[5 empty] | 29.03 | 7.52 |  |  |  |  | 9.02 |  | 0.55 | 0.66
3 | ТЕР06-01-001-01 | Устройство бетонных фундаментов под стойки | 100 м3 бетона, бутобетона и железобетона в деле | 0.0584 | 4570.5 | 10 | 2566.1 |  | 266.92 | 116.47 | 0.58 | 149.87 | 180 | 10.51
[5 empty] | 1994.4 | [7 empty] | 18 | 1.05
4 | СЦМ-401-0046 | Бетон тяжелый, класс В 15 (М200) крупность 40мм | м3 | 5.957 | 464.38 |  | 464.38 |  | 2766.31 |  |  | 2766.31
5 | ТЕР09-03-029-01 | Демонтаж ограждений с вывозкой | 1 т конструкций | 0.98 | 831.36 | 528.18 |  |  | 814.73 | 297.11 | 517.62 |  | 22.659 | 22.21
[5 empty] | 303.18 | 54.18 |  |  |  |  | 53.1 |  | 5.83 | 5.71
6 | ТЕРм38-01-003-04 | Изготовление металлических ограждений | 1 т конструкций | 2.75 | 2495.67 | 405.77 | 448.3 |  | 6863.09 | 4514.4 | 1115.87 | 1232.82 | 120 | 330
[5 empty] | 1641.6 | 11.49 |  |  |  |  | 31.6 |  | 1.84 | 5.06
7 | СЦМ-300-0038 | Болты с гайками и шайбами | т | 0.01851 | 17128 |  | 17128 |  | 317.04 |  |  | 317.04
8 | ТЕР13-03-002-04 | Огрунтовка металлических поверхностей за один раз: грунтовкой ГФ-021 | 100 м2 окрашиваемой поверхности | 1.92 | 304.42 | 9.86 | 214.33 |  | 584.49 | 154.04 | 18.93 | 411.52 | 5.31 | 10.2
[5 empty] | 80.23 | 0.14 |  |  |  |  | 0.27 |  | 0.02 | 0.04
9 | ТЕР15-04-030-03 | Масляная окраска металлических поверхностей ограждений, количество окрасок 2 | 100 м2 окрашиваемой поверхности | 1.92 | 967.31 | 2.73 | 452.74 |  | 1857.24 | 982.73 | 5.24 | 869.27 | 40.59 | 77.93
[5 empty] | 511.84 | 0.14 |  |  |  |  | 0.27 |  | 0.04 | 0.08
10 | ТЕР06-01-015-06 | Установка стальных конструкций, остающихся в теле бетона | 1 т | 2.75 | 8825.36 | 398.52 | 7793.05 |  | 24269.74 | 1742.92 | 1095.93 | 21430.89 | 46.33 | 127.41
[5 empty] | 633.79 | 27.51 |  |  |  |  | 75.65 |  | 4.38 | 12.05
11 | ТЕР01-02-061-02 | Обратная засыпка вручную, группа грунтов: 2 | 100 м3 грунта | 0.012 | 1034.21 |  |  |  | 12.41 | 12.41 |  |  | 97.2 | 1.17
1034.21
Итого прямые затраты по смете в ценах 2001г. | [8 empty] | 38287.59 | 8078.29 | 2822.65 | 27386.65 |  | 602.59
[11 empty] | 169.91 |  |  | 24.65
Итого прямые затраты по смете с учетом коэффициентов к итогам | [8 empty] | 188849.5 | 58002.12 | 11167.73 | 119679.65 |  | 602.59
[11 empty] | 1219.96 |  |  | 24.65
В том числе, справочно:
в ценах 2 кв 2010 г ОЗП=7,18; ЭМ-ЗПМ=3,75; ЗПМ=7,18; МАТ=4,37 (Поз. 1, 11, 2-4, 10, 5, 13, 7-9, 12, 6) | [8 empty] | 150561.91 | 49923.83 | 8345.08 | 92293.01
1050.04
Накладные расходы | [8 empty] | 52885.32
В том числе, справочно:
95%*0,94 ФОТ (от 59222,08) (Поз. 1, 11, 2-4, 10, 5, 13, 8-9, 12, 6) | [8 empty] | 52885.32
Сметная прибыль | [8 empty] | 29611.06
В том числе, справочно:
50% ФОТ (от 59222,08) (Поз. 1, 11, 2-4, 10, 5, 13, 8-9, 12, 6) | [8 empty] | 29611.06
Итоги по смете:
Итого Строительные работы | [8 empty] | 183784.26 |  |  |  |  | 272.59
19.59
Итого Монтажные работы | [8 empty] | 87561.62 |  |  |  |  | 330
5.06
Итого | [8 empty] | 271345.88 |  |  |  |  | 602.59
24.65
В том числе:
Материалы | [8 empty] | 119679.65
Машины и механизмы | [8 empty] | 11167.73
ФОТ | [8 empty] | 59222.08
Накладные расходы | [8 empty] | 52885.32
Сметная прибыль | [8 empty] | 29611.06
НДС 18% | [8 empty] | 48842.26
ВСЕГО по смете | [8 empty] | 320188.14 |  |  |  |  | 602.59
24.65
Составил ___________________________
Проверил ___________________________