## Локальная смета
| ДЕФЕКТНАЯ ВЕДОМОСТЬ | Приложение №1 к документации об аукционе
НА РЕМОНТ ФАСАДА
Объект:
№ пп | Наименование работ | Ед. изм. | Кол.
1 | 2 | 3 | 4
Раздел 1. Общестроительные работы
1 | Установка и разборка наружных инвентарных лесов высотой до 16 м: трубчатых для прочих отделочных работ | 100 м2 вертикальной проекции для наружных лесов | 8 800/100
2 | Наружная облицовка по бетонной поверхности керамическими отдельными плитками: на цементном растворе стен, цоколь | 100 м2 облицованной поверхности | 0,526 52,6/100
3 | Устройство вентелируемого фасада- Гранит керамический неполированный одноцветный толщиной 7мм, с утеплителем | 100 м2 фасада за вычетом проемов | 2,4702 247,02/100
4 | Облицовка стен по готовому каркасу ЦПС | 100 м2 облицовки стен | 0,5513 55,13/100
5 | Оштукатуривание плоских поверхностей изоляции раствором по сетке, по технологии TexColor | 100 м2 поверхности покрытия изоляции | 5,558 555,8/100
6 | Утепление фасада, утеплитель Плита минеральная "Еврофасад", по технологии TexColor | 1 м3 изоляции | 27.96
7 | Облицовка оконных проемов в наружных стенах откосной планкой из оцинкованной стали с полимерным покрытием с устройством водоотлива оконного из оцинкованной стали с полимерным покрытием | 1 м2 проема | 21
8 | Устройство мелких покрытий (брандмауэры, парапеты, свесы и т.п.) из листовой оцинкованной стали | 100 м2 | 0.8849
9 | Установка металлических дверей с площадью дверного проема: до 2,5 м2 | 1 м2 проема | 21.3
10 | Окраска металлических огрунтованных поверхностей: эмалью ПФ-115 | 100 м2 | 0,15 15/100
11 | Огнезащитное покрытие металлических огрунтованных (грунтом ГФ-021) поверхностей материалом огнезащитным "Файэфлекс ТМ Крилак" | 100м2 покрытия | 0,15 15/100
12 | Смена обделок из листовой стали, поясков, сандриков, отливов, карнизов, шириной до: 0,4 м | 100 м | 0,3196 31,96/100
13 | Устройство металлических каркасов из ПН и ПС профилей | 1 м2 | 43.8
14 | Облицовка по готовому каркасу алюм. Панелями | 100 м2 | 0.7769
Раздел 2. Демонтажные работы
15 | Разборка железобетонных конструкций объемом более 1 м3 при помощи отбойных молотков из бетона марки 150 | 1 м3 | 2.426
16 | Демонтаж металлических ограждений без поручней | 100 м ограждений | 0,2082 20,82/100
17 | Разборка мелких покрытий и обделок из листовой стали: поясков, сандриков, желобов, отливов, свесов и т.п. | 100 м труб и покрытий | 0,185 18,5/100
18 | Разборка мелких покрытий и обделок из листовой стали: водосточных труб с люлек | 100 м труб и покрытий | 0,035 3,5/100
19 | Демонтаж лестниц прямолинейных и криволинейных, пожарных с ограждением | 1 т конструкций | 1
20 | Демонтаж металлических дверей с площадью дверного проема: до 2,5 м2 | 1 м2 проема | 10.8
21 | Демонтаж дверных коробок в каменных стенах: с отбивкой штукатурки в откосах | 100 коробок | 0,05 5/100
22 | Снятие дверных полотен | 100 м2 дверных полотен | 0,105 10,5/100
23 | Демонтаж облицовки по готовому каркасу алюм. панелями, карниз | 100 м2 | 0,3389 33,89/100
24 | Очистка штукатурка цементно-известковым раствором по камню: стен | 100 м2 | 8,0283 802,83/100
Раздел 3. Разные работы
25 | Заполнение бетоном отдельных мест крыльца | 1 м3 | 6.4
26 | Заделка кирпичом отверстий | 1 м3 заделки | 0.312
27 | Устройство бетонных фундаментов общего назначения объемом: до 5 м3 | 100 м3 | 0,005 0,5/100
28 | Монтаж лестниц прямолинейных и криволинейных, пожарных с ограждением | 1 т конструкций | 0,80594 805,94/1000
29 | Устройство металлических ограждений без поручней | 100 м ограждений | 0,2926 29,26/100
30 | Устройство бетонной отмостки | 100 м3 | 0,107 10,7/100
13