## Смета1
| СОГЛАСОВАНО: | [10 empty] | Приложение №1
УТВЕРЖДАЮ:
| _____________________________ | [10 empty] | Начальник хозяйственного
| " _____ " ________________ 2010 г. | [10 empty] | управления
[6 empty] | администрация г. Перми | [5 empty] | ____________А.Г.Пантелеев
[6 empty] | (наименование стройки) | [5 empty] | "____" ______________2010г.
ЛОКАЛЬНЫЙ СМЕТНЫЙ РАСЧЕТ № 1
(локальная смета)
|  | на | огнезащитная обработка несущих конструкций и обрешетки кровли зданий по ул. Ленина, 23 (левое крыло), Ленина,25
(наименование работ и затрат, наименование объекта)
Основание:
|  |  | Сметная стоимость строительных работ _______________________________________________________________________________________________ | [5 empty] | ___________________________732 231,74 |  | руб.
|  |  | Средства на оплату труда _______________________________________________________________________________________________ | [5 empty] | 128964.08 |  | руб.
|  |  | Сметная трудоемкость _______________________________________________________________________________________________ | [5 empty] | _______________________________________________________________________________________________1 144,02 |  | чел.час
Составлен(а) в текущих (прогнозных) ценах по состоянию на _______200_ г.
№ пп | Обоснование | Наименование | Ед. изм. | Кол. | Стоимость единицы, руб. |  |  |  | Общая стоимость, руб. |  |  |  | Т/з осн. раб.на ед. | Т/з осн. раб. Всего | Т/з мех. на ед. | Т/з мех. Всего
[5 empty] | Всего | В том числе |  |  | Всего | В том числе
[6 empty] | Осн.З/п | Эк.Маш | З/пМех |  | Осн.З/п | Эк.Маш | З/пМех
1 | 2 | 3 | 4 | 5 | 6 | 7 | 8 | 9 | 10 | 11 | 12 | 13 | 14 | 15 | 16 | 17
1 | ТЕР26-02-014-01 | Огнезащитное покрытие деревянных конструкций перкрытий и элементов кровли составом "Пирилаксом - 3000" (или эквивалент) | 100 м2 обрабатываемой поверхности | 27.62 | 719.43 | 541.36 | 153.21 |  | 19870.66 | 14952.36 | 4231.66 |  | 41.42 | 1144.02 | 0.2 | 5.52
2 | прайс | Состав огнезащитный пропиточный "Пирилакс - 3000" (или эквивалент) | кг | 1796 | 38.16 |  |  |  | 68535.36
Итого прямые затраты по смете в ценах 2001г. | [8 empty] | 88406.02 | 14952.36 | 4231.66 |  |  | 1144.02 |  | 5.52
Итого прямые затраты по смете с учетом коэффициентов к итогам | [8 empty] | 440888.24 | 128964.08 | 17730.66 |  |  | 1144.02 |  | 5.52
стесненность ОЗП=15%; ЗПМ=15% (Поз. 1-2, 11-12) | [8 empty] | 2242.85 | 2242.85
ОЗП=7,5; ЭМ=4,19; ЗПМ=7,5; МАТ=4,25 (Поз. 1-2, 11-12) | [8 empty] | 350239.37 | 111768.86 | 13499
Накладные расходы | [8 empty] | 115164.92
95%*0,94 ФОТ (от 128964,08) (Поз. 1-2, 11-12) | [8 empty] | 115164.92
Сметная прибыль | [8 empty] | 64482.04
50% ФОТ (от 128964,08) (Поз. 1-2, 11-12) | [8 empty] | 64482.04
Итоги по смете:
Итого | [8 empty] | 620535.2 |  |  |  |  | 1144.02 |  | 5.52
В том числе:
Материалы | [8 empty] | 294193.5
Машины и механизмы | [8 empty] | 17730.66
ФОТ | [8 empty] | 128964.08
НДС 18% | [8 empty] | 111696.34
ВСЕГО по смете | [8 empty] | 732231.54 |  |  |  |  | 1144.02 |  | 5.52
|  | Составил |  |  |  | Проверил