## смета 2
| СОГЛАСОВАНО: | [10 empty] | Приложение №2
УТВЕРЖДАЮ:
| _____________________________ | [10 empty] | Начальник хозяйственного
| " _____ " ________________ 2010 г. | [10 empty] | управления
[6 empty] | администрация г. Перми | [5 empty] | ____________А.Г.Пантелеев
[6 empty] | (наименование стройки) | [5 empty] | "____" ______________2010г.
ЛОКАЛЬНЫЙ СМЕТНЫЙ РАСЧЕТ № 2
(локальная смета)
|  | на | огнезащитная обработка несущих конструкций и обрешетки кровли зданий по ул. Ленина, 27А,В, Сибирская, 14
(наименование работ и затрат, наименование объекта)
Основание:
|  |  | Сметная стоимость строительных работ _______________________________________________________________________________________________ | [5 empty] | ___________________________961 601,97 |  | руб.
|  |  | Средства на оплату труда _______________________________________________________________________________________________ | [5 empty] | ___________________________169 399,65 |  | руб.
|  |  | Сметная трудоемкость _______________________________________________________________________________________________ | [5 empty] | _______________________________________________________________________________________________1 502,72 |  | чел.час
Составлен(а) в текущих (прогнозных) ценах по состоянию на _______200_ г.
№ пп | Обоснование | Наименование | Ед. изм. | Кол. | Стоимость единицы, руб. |  |  |  | Общая стоимость, руб. |  |  |  | Т/з осн. раб.на ед. | Т/з осн. раб. Всего | Т/з мех. на ед. | Т/з мех. Всего
[5 empty] | Всего | В том числе |  |  | Всего | В том числе
[6 empty] | Осн.З/п | Эк.Маш | З/пМех |  | Осн.З/п | Эк.Маш | З/пМех
1 | 2 | 3 | 4 | 5 | 6 | 7 | 8 | 9 | 10 | 11 | 12 | 13 | 14 | 15 | 16 | 17
1 | ТЕР26-02-014-01 | Огнезащитное покрытие деревянных конструкций перкрытий и элементов кровли составом "Пирилаксом - 3000" (или эквивалент) | 100 м2 обрабатываемой поверхности | 36.28 | 719.43 | 541.36 | 153.21 |  | 26100.92 | 19640.54 | 5558.46 |  | 41.42 | 1502.72 | 0.2 | 7.26
2 | прайс | Состав огнезащитный пропиточный "Пирилакс - 3000" (или эквивалент) | кг | 2358 | 38.16 |  |  |  | 89981.28
Итого прямые затраты по смете в ценах 2001г. | [8 empty] | 116082.2 | 19640.54 | 5558.46 |  |  | 1502.72 |  | 7.26
Итого прямые затраты по смете с учетом коэффициентов к итогам | [8 empty] | 578943.2 | 169399.65 | 23289.95 |  |  | 1502.72 |  | 7.26
стесненность ОЗП=15%; ЗПМ=15% (Поз. 1-2, 11-12) | [8 empty] | 2946.08 | 2946.08
ОЗП=7,5; ЭМ=4,19; ЗПМ=7,5; МАТ=4,25 (Поз. 1-2, 11-12) | [8 empty] | 459914.92 | 146813.03 | 17731.49
Накладные расходы | [8 empty] | 151273.89
95%*0,94 ФОТ (от 169399,65) (Поз. 1-2, 11-12) | [8 empty] | 151273.89
Сметная прибыль | [8 empty] | 84699.83
50% ФОТ (от 169399,65) (Поз. 1-2, 11-12) | [8 empty] | 84699.83
Итоги по смете:
Итого | [8 empty] | 814916.92 |  |  |  |  | 1502.72 |  | 7.26
В том числе:
Материалы | [8 empty] | 386253.6
Машины и механизмы | [8 empty] | 23289.95
ФОТ | [8 empty] | 169399.65
НДС 18% | [8 empty] | 146685.05
ВСЕГО по смете | [8 empty] | 961601.97 |  |  |  |  | 1502.72 |  | 7.26
|  | Составил |  |  |  | Проверил