## Локальная смета
| СОГЛАСОВАНО: | [11 empty] | УТВЕРЖДАЮ:
| _____________________________ | [11 empty] | __________________________
| " _____ " ________________ 200_ г. | [11 empty] | "____" ______________200_ г.
Городская целевая программа "Развитие городских микрорайонов на 2006-2010 годы"
(наименование стройки)
ЛОКАЛЬНЫЙ СМЕТНЫЙ РАСЧЕТ №
(локальная смета)
|  | на | Оборудование детской игровой площадки во дворе домов по ул.Крупской, 76 (78; 78а), п. 23.3.12
(наименование работ и затрат, наименование объекта)
Основание: Техническое задание № 23.3.12
|  |  | Сметная стоимость строительных работ ___________________________________________________________ | [5 empty] | 41576.8398 |  | руб.
|  |  | Средства на оплату труда ___________________________________________________________ | [5 empty] | ___________________________550,8 |  | руб.
|  |  | Сметная трудоемкость ___________________________________________________________ | [5 empty] | ___________________________________________________________32,46 |  | чел.час
Составлен(а) в текущих (прогнозных) ценах по состоянию на 2-й квартал 2010г.
№ пп | Обоснование | Наименование | Ед. изм. | Кол. | Стоимость единицы, руб. |  |  |  | Общая стоимость, руб. |  |  |  | Т/з осн. раб.на ед. | Т/з осн. раб. Всего | Т/з мех. на ед. | Т/з мех. Всего
[5 empty] | Всего | В том числе |  |  | Всего | В том числе
[6 empty] | Осн.З/п | Эк.Маш | З/пМех |  | Осн.З/п | Эк.Маш | З/пМех
1 | 2 | 3 | 4 | 5 | 6 | 7 | 8 | 9 | 10 | 11 | 12 | 13 | 14 | 15 | 16 | 17
Раздел 1. Новый Раздел
Качель 1-уровневая.
1 | ТЕР01-02-031-04 | Бурение ям бурильно-крановыми машинами на автомобиле глубиной до 2 м, группа грунтов: 2 | 100 ям | 0.02 | 1991.99 | 168.42 | 1823.57 | 304.92 | 39.84 | 3.37 | 36.47 | 6.1 | 15.2 | 0.3 | 16.59 | 0.33
2 | ТЕР08-01-002-02 | Устройство основания под фундаменты: щебеночного | 1 м3 основания | 0,12 1,2*0,5*0,1*2 | 250.34 | 27.86 | 46.86 | 7.76 | 30.04 | 3.34 | 5.62 | 0.93 | 2.4 | 0.29 | 0.54 | 0.06
3 | ТЕР06-01-005-01 | Устройство бетонных фундаментов общего назначения объемом до 5 м3 | 100 м3 бетона и железобетона в деле | 0,0048 1,2*0,5*0,4*2/100 | 53632.05 | 5313.01 | 3687.06 | 475.2 | 257.43 | 25.5 | 17.7 | 2.28 | 441.28 | 2.12 | 36.11 | 0.17
Карусель.
4 | ТЕР01-02-031-04 | Бурение ям бурильно-крановыми машинами на автомобиле глубиной до 2 м, группа грунтов: 2 | 100 ям | 0.01 | 1991.99 | 168.42 | 1823.57 | 304.92 | 19.92 | 1.68 | 18.24 | 3.05 | 15.2 | 0.15 | 16.59 | 0.17
5 | ТЕР08-01-002-02 | Устройство основания под фундаменты: щебеночного | 1 м3 основания | 0,025 0,5*0,5*0,1 | 250.34 | 27.86 | 46.86 | 7.76 | 6.26 | 0.7 | 1.17 | 0.19 | 2.4 | 0.06 | 0.54 | 0.01
6 | ТЕР06-01-005-01 | Устройство бетонных фундаментов общего назначения объемом до 5 м3 | 100 м3 бетона и железобетона в деле | 0,0015 0,5*0,5*0,6/100 | 53632.05 | 5313.01 | 3687.06 | 475.2 | 80.45 | 7.97 | 5.53 | 0.71 | 441.28 | 0.66 | 36.11 | 0.05
Лазалка двойная.
7 | ТЕР01-02-031-04 | Бурение ям бурильно-крановыми машинами на автомобиле глубиной до 2 м, группа грунтов: 2 | 100 ям | 0.03 | 1991.99 | 168.42 | 1823.57 | 304.92 | 59.76 | 5.05 | 54.71 | 9.15 | 15.2 | 0.46 | 16.59 | 0.5
8 | ТЕР08-01-002-02 | Устройство основания под фундаменты: щебеночного | 1 м3 основания | 0,027 0,3*0,3*0,1*3 | 250.34 | 27.86 | 46.86 | 7.76 | 6.76 | 0.75 | 1.27 | 0.21 | 2.4 | 0.06 | 0.54 | 0.01
9 | ТЕР06-01-005-01 | Устройство бетонных фундаментов общего назначения объемом до 5 м3 | 100 м3 бетона и железобетона в деле | 0,00081 0,3*0,3*0,3*3/100 | 53632.05 | 5313.01 | 3687.06 | 475.2 | 43.44 | 4.3 | 2.99 | 0.38 | 441.28 | 0.36 | 36.11 | 0.03
10 | СЦМ-408-0142 | Песок для строительных работ природный для строительных растворов мелкий | м3 | 3.364 | 72.34 |  |  |  | 243.35
Итого прямые затраты по смете в ценах 2001г. | [8 empty] | 787.25 | 52.66 | 143.7 | 23 |  | 4.46 |  | 1.33
Итого прямые затраты по смете с учетом коэффициентов к итогам | [8 empty] | 3353.96 | 383.37 | 618.85 | 167.43 |  | 32.46 |  | 1.33
В том числе, справочно:
Перевод в цены 2кв. 2010г. (фед.) ОЗП=7,28; ЭМ-ЗПМ=3,74; ЗПМ=7,28; МАТ=3,98; ТЗ=7,28 (Поз. 1, 4, 7, 2, 5, 8, 3, 6, 9-10) | [8 empty] | 2566.71 | 330.7 | 475.16 | 144.44 |  | 28.0088
Накладные расходы | [8 empty] | 451.96
В том числе, справочно:
80%*0,9 * 0,94 ФОТ (от 206,75) (Поз. 1, 4, 7) | [8 empty] | 139.93
105%*0,9 * 0,94 ФОТ (от 299,5) (Поз. 3, 6, 9) | [8 empty] | 266.05
122%*0,9 * 0,94 ФОТ (от 44,55) (Поз. 2, 5, 8) | [8 empty] | 45.98
Сметная прибыль | [8 empty] | 274.84
В том числе, справочно:
45%*0,85 ФОТ (от 206,75) (Поз. 1, 4, 7) | [8 empty] | 79.08
65%*0,85 ФОТ (от 299,5) (Поз. 3, 6, 9) | [8 empty] | 165.47
80%*0,85 ФОТ (от 44,55) (Поз. 2, 5, 8) | [8 empty] | 30.29
Итого | [8 empty] | 4080.76 |  |  |  |  | 32.46 |  | 1.33
Качель 1-уровневая - 1шт. * 7447,12руб. | [8 empty] | 7447.12
Карусель - 1шт. * 20356,71руб. | [8 empty] | 20356.71
Лазалка двойная - 1шт. * 3350,02руб. | [8 empty] | 3350.02
Итого | [8 empty] | 35234.61
НДС 18% | [8 empty] | 6342.2298
ВСЕГО по смете | [8 empty] | 41576.8398 |  |  |  |  | 32.46 |  | 1.33
Составил Шмыкова Г.М.