## Локальная смета
| СОГЛАСОВАНО: | [11 empty] | УТВЕРЖДАЮ:
| _____________________________ | [11 empty] | __________________________
| " _____ " ________________ 200_ г. | [11 empty] | "____" ______________200_ г.
Городская целевая программа "Развитие городских микрорайонов на 2006-2010 годы"
(наименование стройки)
ЛОКАЛЬНЫЙ СМЕТНЫЙ РАСЧЕТ №
(локальная смета)
|  | на | Оборудование детской игровой площадки во дворе дома по ул.Ялтинская,11, п. 16.3.3
(наименование работ и затрат, наименование объекта)
Основание: Техническое задание № 16.3.3
|  |  | Сметная стоимость строительных работ ___________________________________________________________ | [5 empty] | 77496.6534 |  | руб.
|  |  | Средства на оплату труда ___________________________________________________________ | [5 empty] | ___________________________657,96 |  | руб.
|  |  | Сметная трудоемкость ___________________________________________________________ | [5 empty] | ___________________________________________________________27,39 |  | чел.час
Составлен(а) в текущих (прогнозных) ценах по состоянию на 1-й квартал 2010г.
№ пп | Обоснование | Наименование | Ед. изм. | Кол. | Стоимость единицы, руб. |  |  |  | Общая стоимость, руб. |  |  |  | Т/з осн. раб.на ед. | Т/з осн. раб. Всего | Т/з мех. на ед. | Т/з мех. Всего
[5 empty] | Всего | В том числе |  |  | Всего | В том числе
[6 empty] | Осн.З/п | Эк.Маш | З/пМех |  | Осн.З/п | Эк.Маш | З/пМех
1 | 2 | 3 | 4 | 5 | 6 | 7 | 8 | 9 | 10 | 11 | 12 | 13 | 14 | 15 | 16 | 17
Раздел 1. Новый Раздел
Качалка на пружине "Дельфин".
1 | ТЕР01-02-031-04 | Бурение ям бурильно-крановыми машинами на автомобиле глубиной до 2 м, группа грунтов: 2 | 100 ям | 0,01 1/100 | 1991.99 | 168.42 | 1823.57 | 304.92 | 19.92 | 1.68 | 18.24 | 3.05 | 15.2 | 0.15 | 16.59 | 0.17
2 | ТЕР08-01-002-02 | Устройство основания под фундаменты: щебеночного | 1 м3 основания | 0,025 0,025/1 | 250.34 | 27.86 | 46.86 | 7.76 | 6.26 | 0.7 | 1.17 | 0.19 | 2.4 | 0.06 | 0.54 | 0.01
3 | ТЕР06-01-005-01 | Устройство бетонных фундаментов общего назначения объемом до 5 м3 | 100 м3 бетона и железобетона в деле | 0,00075 0,075/100 | 53632.05 | 5313.01 | 3687.06 | 475.2 | 40.22 | 3.98 | 2.77 | 0.36 | 441.28 | 0.33 | 36.11 | 0.03
Песочница "Аквариум".
4 | ТЕР01-02-031-04 | Бурение ям бурильно-крановыми машинами на автомобиле глубиной до 2 м, группа грунтов: 2 | 100 ям | 0,04 4/100 | 1991.99 | 168.42 | 1823.57 | 304.92 | 79.68 | 6.74 | 72.94 | 12.2 | 15.2 | 0.61 | 16.59 | 0.66
5 | ТЕР08-01-002-02 | Устройство основания под фундаменты: щебеночного | 1 м3 основания | 0,008 0,008/1 | 250.34 | 27.86 | 46.86 | 7.76 | 2 | 0.22 | 0.37 | 0.06 | 2.4 | 0.02 | 0.54
6 | ТЕР06-01-005-01 | Устройство бетонных фундаментов общего назначения объемом до 5 м3 | 100 м3 бетона и железобетона в деле | 0,00032 0,032/100 | 53632.05 | 5313.01 | 3687.06 | 475.2 | 17.16 | 1.7 | 1.18 | 0.15 | 441.28 | 0.14 | 36.11 | 0.01
7 | СЦМ-408-0142 | Песок для строительных работ природный для строительных растворов мелкий | м3 | 0.831 | 72.34 |  |  |  | 60.11
Качели на металлических стойках "Средние".
8 | ТЕР01-02-031-04 | Бурение ям бурильно-крановыми машинами на автомобиле глубиной до 2 м, группа грунтов: 2 | 100 ям | 0,04 4/100 | 1991.99 | 168.42 | 1823.57 | 304.92 | 79.68 | 6.74 | 72.94 | 12.2 | 15.2 | 0.61 | 16.59 | 0.66
9 | ТЕР08-01-002-02 | Устройство основания под фундаменты: щебеночного | 1 м3 основания | 0,05 0,05/1 | 250.34 | 27.86 | 46.86 | 7.76 | 12.52 | 1.39 | 2.34 | 0.39 | 2.4 | 0.12 | 0.54 | 0.03
10 | ТЕР06-01-005-01 | Устройство бетонных фундаментов общего назначения объемом до 5 м3 | 100 м3 бетона и железобетона в деле | 0,0006 0,06/100 | 53632.05 | 5313.01 | 3687.06 | 475.2 | 32.18 | 3.19 | 2.21 | 0.29 | 441.28 | 0.26 | 36.11 | 0.02
Качалка -балансир "Малая".
11 | ТЕР01-02-031-04 | Бурение ям бурильно-крановыми машинами на автомобиле глубиной до 2 м, группа грунтов: 2 | 100 ям | 0,02 2/100 | 1991.99 | 168.42 | 1823.57 | 304.92 | 39.84 | 3.37 | 36.47 | 6.1 | 15.2 | 0.3 | 16.59 | 0.33
12 | ТЕР08-01-002-02 | Устройство основания под фундаменты: щебеночного | 1 м3 основания | 0,03 0,03/1 | 250.34 | 27.86 | 46.86 | 7.76 | 7.51 | 0.84 | 1.41 | 0.23 | 2.4 | 0.07 | 0.54 | 0.02
13 | ТЕР06-01-005-01 | Устройство бетонных фундаментов общего назначения объемом до 5 м3 | 100 м3 бетона и железобетона в деле | 0,0006 0,06/100 | 53632.05 | 5313.01 | 3687.06 | 475.2 | 32.18 | 3.19 | 2.21 | 0.29 | 441.28 | 0.26 | 36.11 | 0.02
Стенка для перелезания.
14 | ТЕР01-02-031-04 | Бурение ям бурильно-крановыми машинами на автомобиле глубиной до 2 м, группа грунтов: 2 | 100 ям | 0,02 2/100 | 1991.99 | 168.42 | 1823.57 | 304.92 | 39.84 | 3.37 | 36.47 | 6.1 | 15.2 | 0.3 | 16.59 | 0.33
15 | ТЕР08-01-002-02 | Устройство основания под фундаменты: щебеночного | 1 м3 основания | 0,0108 0,0108/1 | 250.34 | 27.86 | 46.86 | 7.76 | 2.7 | 0.3 | 0.51 | 0.08 | 2.4 | 0.03 | 0.54 | 0.01
16 | ТЕР06-01-005-01 | Устройство бетонных фундаментов общего назначения объемом до 5 м3 | 100 м3 бетона и железобетона в деле | 0,00054 0,054/100 | 53632.05 | 5313.01 | 3687.06 | 475.2 | 28.96 | 2.87 | 1.99 | 0.26 | 441.28 | 0.24 | 36.11 | 0.02
Скамья.
17 | ТЕР01-02-031-04 | Бурение ям бурильно-крановыми машинами на автомобиле глубиной до 2 м, группа грунтов: 2 | 100 ям | 0,02 2/100 | 1991.99 | 168.42 | 1823.57 | 304.92 | 39.84 | 3.37 | 36.47 | 6.1 | 15.2 | 0.3 | 16.59 | 0.33
18 | ТЕР06-01-005-01 | Устройство бетонных фундаментов общего назначения объемом до 5 м3 | 100 м3 бетона и железобетона в деле | 0,0001 0,01/100 | 53632.05 | 5313.01 | 3687.06 | 475.2 | 5.36 | 0.53 | 0.37 | 0.05 | 441.28 | 0.04 | 36.11
Итого прямые затраты по смете в ценах 2001г. | [8 empty] | 545.96 | 44.18 | 290.06 | 48.1 |  | 3.84 |  | 2.65
Итого прямые затраты по смете с учетом коэффициентов к итогам | [8 empty] | 2420.36 | 315.01 | 1247.88 | 342.95 |  | 27.39 |  | 2.65
В том числе, справочно:
Перевод в цены 1кв. 2010г. (фед.) ОЗП=7,13; ЭМ-ЗПМ=3,74; ЗПМ=7,13; МАТ=4,05; ТЗ=7,13 (Поз. 1, 4, 8, 11, 14, 17, 2, 5, 9, 12, 15, 3, 6, 10, 13, 16, 18, 7) | [8 empty] | 1874.4 | 270.82 | 957.82 | 294.85 |  | 23.5392
Накладные расходы | [8 empty] | 481.88
В том числе, справочно:
80%*0,9 * 0,94 ФОТ (от 506,38) (Поз. 1, 4, 8, 11, 14, 17) | [8 empty] | 342.72
105%*0,9 * 0,94 ФОТ (от 120,21) (Поз. 3, 6, 10, 13, 16, 18) | [8 empty] | 106.78
122%*0,9 * 0,94 ФОТ (от 31,37) (Поз. 2, 5, 9, 12, 15) | [8 empty] | 32.38
Сметная прибыль | [8 empty] | 281.44
В том числе, справочно:
45%*0,85 ФОТ (от 506,38) (Поз. 1, 4, 8, 11, 14, 17) | [8 empty] | 193.69
65%*0,85 ФОТ (от 120,21) (Поз. 3, 6, 10, 13, 16, 18) | [8 empty] | 66.42
80%*0,85 ФОТ (от 31,37) (Поз. 2, 5, 9, 12, 15) | [8 empty] | 21.33
Итого | [8 empty] | 3183.68 |  |  |  |  | 27.39 |  | 2.65
Качалка на пружине "Дельфин" - 1шт.* 15826,85руб. | [8 empty] | 15826.85
Песочница "Аквариум" - 1шт. * 12269,92руб. | [8 empty] | 12269.92
Качели на металлических стойках "Средние" - 1шт. * 13809,02руб. | [8 empty] | 13809.02
Качалка балансир "Малая" - 1шт.* 9515,79руб. | [8 empty] | 9515.79
Стенка для перелезания - 1шт.* 9106,11руб. | [8 empty] | 9106.11
Скамья - 1шт. * 1963,76руб. | [8 empty] | 1963.76
Итого | [8 empty] | 65675.13
НДС 18% | [8 empty] | 11821.5234
ВСЕГО по смете | [8 empty] | 77496.6534 |  |  |  |  | 27.39 |  | 2.65
Составил Шмыкова Г.М.