## Локальная смета
| СОГЛАСОВАНО: | [11 empty] | УТВЕРЖДАЮ:
| _____________________________ | [11 empty] | __________________________
| " _____ " ________________ 200_ г. | [11 empty] | "____" ______________200_ г.
Городская целевая программа "Развитие городских микрорайонов на 2006-2010 годы"
(наименование стройки)
ЛОКАЛЬНЫЙ СМЕТНЫЙ РАСЧЕТ №
(локальная смета)
|  | на | Оборудование детской игровой площадки во дворе домов по бульвару Гагарина, 107/3 (107/4; 107/5), п. 23.3.5
(наименование работ и затрат, наименование объекта)
Основание: Техническое задание № 23.3.5
|  |  | Сметная стоимость строительных работ ___________________________________________________________ | [5 empty] | 59013.6172 |  | руб.
|  |  | Средства на оплату труда ___________________________________________________________ | [5 empty] | ___________________________1113,25 |  | руб.
|  |  | Сметная трудоемкость ___________________________________________________________ | [5 empty] | ___________________________________________________________64,35 |  | чел.час
Составлен(а) в текущих (прогнозных) ценах по состоянию на 2-й квартал 2010г.
№ пп | Обоснование | Наименование | Ед. изм. | Кол. | Стоимость единицы, руб. |  |  |  | Общая стоимость, руб. |  |  |  | Т/з осн. раб.на ед. | Т/з осн. раб. Всего | Т/з мех. на ед. | Т/з мех. Всего
[5 empty] | Всего | В том числе |  |  | Всего | В том числе
[6 empty] | Осн.З/п | Эк.Маш | З/пМех |  | Осн.З/п | Эк.Маш | З/пМех
1 | 2 | 3 | 4 | 5 | 6 | 7 | 8 | 9 | 10 | 11 | 12 | 13 | 14 | 15 | 16 | 17
Раздел 1. Новый Раздел
Качель 2-уровневая.
1 | ТЕР01-02-031-04 | Бурение ям бурильно-крановыми машинами на автомобиле глубиной до 2 м, группа грунтов: 2 | 100 ям | 0.03 | 1991.99 | 168.42 | 1823.57 | 304.92 | 59.76 | 5.05 | 54.71 | 9.15 | 15.2 | 0.46 | 16.59 | 0.5
2 | ТЕР08-01-002-02 | Устройство основания под фундаменты: щебеночного | 1 м3 основания | 0,18 0,5*1,2*0,1*3 | 250.34 | 27.86 | 46.86 | 7.76 | 45.06 | 5.01 | 8.43 | 1.4 | 2.4 | 0.43 | 0.54 | 0.1
3 | ТЕР06-01-005-01 | Устройство бетонных фундаментов общего назначения объемом до 5 м3 | 100 м3 бетона и железобетона в деле | 0,0072 0,5*1,2*0,4*3/100 | 53632.05 | 5313.01 | 3687.06 | 475.2 | 386.15 | 38.25 | 26.55 | 3.42 | 441.28 | 3.18 | 36.11 | 0.26
Качалка - балансир.
4 | ТЕР01-02-031-04 | Бурение ям бурильно-крановыми машинами на автомобиле глубиной до 2 м, группа грунтов: 2 | 100 ям | 0.01 | 1991.99 | 168.42 | 1823.57 | 304.92 | 19.92 | 1.68 | 18.24 | 3.05 | 15.2 | 0.15 | 16.59 | 0.17
5 | ТЕР08-01-002-02 | Устройство основания под фундаменты: щебеночного | 1 м3 основания | 0,016 0,4*0,4*0,1 | 250.34 | 27.86 | 46.86 | 7.76 | 4.01 | 0.45 | 0.75 | 0.12 | 2.4 | 0.04 | 0.54 | 0.01
6 | ТЕР06-01-005-01 | Устройство бетонных фундаментов общего назначения объемом до 5 м3 | 100 м3 бетона и железобетона в деле | 0,00064 0,4*0,4*0,4/100 | 53632.05 | 5313.01 | 3687.06 | 475.2 | 34.32 | 3.4 | 2.36 | 0.3 | 441.28 | 0.28 | 36.11 | 0.02
Рукоход 5 х 2,5м.
7 | ТЕР01-02-031-04 | Бурение ям бурильно-крановыми машинами на автомобиле глубиной до 2 м, группа грунтов: 2 | 100 ям | 0.04 | 1991.99 | 168.42 | 1823.57 | 304.92 | 79.68 | 6.74 | 72.94 | 12.2 | 15.2 | 0.61 | 16.59 | 0.66
8 | ТЕР08-01-002-02 | Устройство основания под фундаменты: щебеночного | 1 м3 основания | 0,144 0,4*0,9*0,1*4 | 250.34 | 27.86 | 46.86 | 7.76 | 36.05 | 4.01 | 6.75 | 1.12 | 2.4 | 0.35 | 0.54 | 0.08
9 | ТЕР06-01-005-01 | Устройство бетонных фундаментов общего назначения объемом до 5 м3 | 100 м3 бетона и железобетона в деле | 0,00432 0,4*0,9*0,3*4/100 | 53632.05 | 5313.01 | 3687.06 | 475.2 | 231.69 | 22.95 | 15.93 | 2.05 | 441.28 | 1.91 | 36.11 | 0.16
Песочница с грибком (2 х 2м).
10 | ТЕР01-02-031-04 | Бурение ям бурильно-крановыми машинами на автомобиле глубиной до 2 м, группа грунтов: 2 | 100 ям | 0.01 | 1991.99 | 168.42 | 1823.57 | 304.92 | 19.92 | 1.68 | 18.24 | 3.05 | 15.2 | 0.15 | 16.59 | 0.17
11 | ТЕР08-01-002-02 | Устройство основания под фундаменты: щебеночного | 1 м3 основания | 0,009 0,3*0,3*0,1 | 250.34 | 27.86 | 46.86 | 7.76 | 2.25 | 0.25 | 0.42 | 0.07 | 2.4 | 0.02 | 0.54
12 | ТЕР06-01-005-01 | Устройство бетонных фундаментов общего назначения объемом до 5 м3 | 100 м3 бетона и железобетона в деле | 0,00054 0,3*0,3*0,6*1/100 | 53632.05 | 5313.01 | 3687.06 | 475.2 | 28.96 | 2.87 | 1.99 | 0.26 | 441.28 | 0.24 | 36.11 | 0.02
Скамейка без спинки.
13 | ТЕР01-02-031-04 | Бурение ям бурильно-крановыми машинами на автомобиле глубиной до 2 м, группа грунтов: 2 | 100 ям | 0.04 | 1991.99 | 168.42 | 1823.57 | 304.92 | 79.68 | 6.74 | 72.94 | 12.2 | 15.2 | 0.61 | 16.59 | 0.66
14 | ТЕР08-01-002-02 | Устройство основания под фундаменты: щебеночного | 1 м3 основания | 0,036 0,3*0,3*0,1*4 | 250.34 | 27.86 | 46.86 | 7.76 | 9.01 | 1 | 1.69 | 0.28 | 2.4 | 0.09 | 0.54 | 0.02
15 | ТЕР06-01-005-01 | Устройство бетонных фундаментов общего назначения объемом до 5 м3 | 100 м3 бетона и железобетона в деле | 0,00072 0,3*0,3*0,2*4/100 | 53632.05 | 5313.01 | 3687.06 | 475.2 | 38.62 | 3.83 | 2.65 | 0.34 | 441.28 | 0.32 | 36.11 | 0.03
16 | СЦМ-408-0142 | Песок для строительных работ природный для строительных растворов мелкий | м3 | 1.65 | 72.34 |  |  |  | 119.36
Итого прямые затраты по смете в ценах 2001г. | [8 empty] | 1194.44 | 103.91 | 304.59 | 49.01 |  | 8.84 |  | 2.86
Итого прямые затраты по смете с учетом коэффициентов к итогам | [8 empty] | 5197.16 | 756.46 | 1312.66 | 356.79 |  | 64.35 |  | 2.86
В том числе, справочно:
Перевод в цены 2кв. 2010г. (фед.) ОЗП=7,28; ЭМ-ЗПМ=3,74; ЗПМ=7,28; МАТ=3,98; ТЗ=7,28 (Поз. 1, 4, 7, 10, 13, 2, 5, 8, 11, 14, 3, 6, 9, 12, 15-16) | [8 empty] | 4002.72 | 652.55 | 1008.07 | 307.78 |  | 55.5152
Накладные расходы | [8 empty] | 908.49
В том числе, справочно:
80%*0,9 * 0,94 ФОТ (от 448,01) (Поз. 1, 4, 7, 10, 13) | [8 empty] | 303.21
105%*0,9 * 0,94 ФОТ (от 565,43) (Поз. 3, 6, 9, 12, 15) | [8 empty] | 502.27
122%*0,9 * 0,94 ФОТ (от 99,81) (Поз. 2, 5, 8, 11, 14) | [8 empty] | 103.01
Сметная прибыль | [8 empty] | 551.63
В том числе, справочно:
45%*0,85 ФОТ (от 448,01) (Поз. 1, 4, 7, 10, 13) | [8 empty] | 171.36
65%*0,85 ФОТ (от 565,43) (Поз. 3, 6, 9, 12, 15) | [8 empty] | 312.4
80%*0,85 ФОТ (от 99,81) (Поз. 2, 5, 8, 11, 14) | [8 empty] | 67.87
Итого | [8 empty] | 6657.28 |  |  |  |  | 64.35 |  | 2.86
Качель 2-уровневая - 1шт. * 10482,13руб. | [8 empty] | 10482.13
Качалка - балансир - 1шт. * 6779,03руб. | [8 empty] | 6779.03
Рукоход 5 х2,5м - 1шт. * 11087,13руб. | [8 empty] | 11087.13
Песочница с грибком (2 х 2м) - 1шт. * 12942,75руб. | [8 empty] | 12942.75
Скамейка без спинки - 1шт. * 2063,22руб. | [8 empty] | 2063.22
Итого | [8 empty] | 50011.54
НДС 18% | [8 empty] | 9002.0772
ВСЕГО по смете | [8 empty] | 59013.6172 |  |  |  |  | 64.35 |  | 2.86
Составил Шмыкова Г.М.