## Локальная смета
| СОГЛАСОВАНО: | [11 empty] | УТВЕРЖДАЮ:
| _____________________________ | [11 empty] | __________________________
| " _____ " ________________ 200_ г. | [11 empty] | "____" ______________200_ г.
Городская целевая программа "Развитие городских микрорайонов на 2006-2010 годы"
(наименование стройки)
ЛОКАЛЬНЫЙ СМЕТНЫЙ РАСЧЕТ №
(локальная смета)
|  | на | Оборудование детского игрового комплекса во дворе дома по ул.Малкова,30/1; 30/2; 30/3; 30/4, п. 2.3.4
(наименование работ и затрат, наименование объекта)
Основание: Техническое задание № 2.3.4
|  |  | Сметная стоимость строительных работ ___________________________________________________________ | [5 empty] | 77496.323 |  | руб.
|  |  | Средства на оплату труда ___________________________________________________________ | [5 empty] | ___________________________496,25 |  | руб.
|  |  | Сметная трудоемкость ___________________________________________________________ | [5 empty] | ___________________________________________________________20,11 |  | чел.час
Составлен(а) в текущих (прогнозных) ценах по состоянию на 1-й квартал 2010г.
№ пп | Обоснование | Наименование | Ед. изм. | Кол. | Стоимость единицы, руб. |  |  |  | Общая стоимость, руб. |  |  |  | Т/з осн. раб.на ед. | Т/з осн. раб. Всего | Т/з мех. на ед. | Т/з мех. Всего
[5 empty] | Всего | В том числе |  |  | Всего | В том числе
[6 empty] | Осн.З/п | Эк.Маш | З/пМех |  | Осн.З/п | Эк.Маш | З/пМех
1 | 2 | 3 | 4 | 5 | 6 | 7 | 8 | 9 | 10 | 11 | 12 | 13 | 14 | 15 | 16 | 17
Раздел 1. Новый Раздел
Комплекс №1.
1 | ТЕР47-01-001-01 | Планировка участка: механизированным способом | 100 м2 | 0.49 | 26.37 |  | 26.37 | 4.4 | 12.92 |  | 12.92 | 2.16 |  |  | 0.28 | 0.14
2 | ТЕР01-02-031-04 | Бурение ям бурильно-крановыми машинами на автомобиле глубиной до 2 м, группа грунтов: 2 | 100 ям | 0,11 11/100 | 1991.99 | 168.42 | 1823.57 | 304.92 | 219.12 | 18.53 | 200.59 | 33.54 | 15.2 | 1.67 | 16.59 | 1.82
3 | ТЕР08-01-002-02 | Устройство основания под фундаменты: щебеночного | 1 м3 основания | 0.074 | 250.34 | 27.86 | 46.86 | 7.76 | 18.53 | 2.06 | 3.47 | 0.57 | 2.4 | 0.18 | 0.54 | 0.04
4 | ТЕР06-01-005-01 | Устройство бетонных фундаментов общего назначения объемом до 5 м3 | 100 м3 бетона и железобетона в деле | 0.0022 | 53632.05 | 5313.01 | 3687.06 | 475.2 | 117.99 | 11.69 | 8.11 | 1.05 | 441.28 | 0.97 | 36.11 | 0.08
Итого прямые затраты по смете в ценах 2001г. | [8 empty] | 368.56 | 32.28 | 225.09 | 37.32 |  | 2.82 |  | 2.08
Итого прямые затраты по смете с учетом коэффициентов к итогам | [8 empty] | 1648.83 | 230.16 | 968.35 | 266.09 |  | 20.11 |  | 2.08
В том числе, справочно:
Перевод в цены 1кв. 2010г. (фед.) ОЗП=7,13; ЭМ-ЗПМ=3,74; ЗПМ=7,13; МАТ=4,05; ТЗ=7,13 (Поз. 1-4) | [8 empty] | 1280.27 | 197.88 | 743.26 | 228.77 |  | 17.2866
Накладные расходы | [8 empty] | 366.29
В том числе, справочно:
80%*0,9 * 0,94 ФОТ (от 371,26) (Поз. 2) | [8 empty] | 251.27
105%*0,9 * 0,94 ФОТ (от 90,84) (Поз. 4) | [8 empty] | 80.69
115%*0,9 * 0,94 ФОТ (от 15,4) (Поз. 1) | [8 empty] | 14.98
122%*0,9 * 0,94 ФОТ (от 18,75) (Поз. 3) | [8 empty] | 19.35
Сметная прибыль | [8 empty] | 216.73
В том числе, справочно:
45%*0,85 ФОТ (от 371,26) (Поз. 2) | [8 empty] | 142.01
65%*0,85 ФОТ (от 90,84) (Поз. 4) | [8 empty] | 50.19
80%*0,85 ФОТ (от 18,75) (Поз. 3) | [8 empty] | 12.75
90%*0,85 ФОТ (от 15,4) (Поз. 1) | [8 empty] | 11.78
Итого | [8 empty] | 2231.85 |  |  |  |  | 20.11 |  | 2.08
Комплекс №1 - 1шт. * 63443,00руб. | [8 empty] | 63443
Итого | [8 empty] | 65674.85
НДС 18% | [8 empty] | 11821.473
ВСЕГО по смете | [8 empty] | 77496.323 |  |  |  |  | 20.11 |  | 2.08
Составил Шмыкова Г.М.