## Локальная смета
| СОГЛАСОВАНО: | [11 empty] | УТВЕРЖДАЮ:
| _____________________________ | [11 empty] | __________________________
| " _____ " ________________ 200_ г. | [11 empty] | "____" ______________200_ г.
Городская целевая программа "Развитие городских микрорайонов на 2006-2010 годы"
(наименование стройки)
ЛОКАЛЬНЫЙ СМЕТНЫЙ РАСЧЕТ №
(локальная смета)
|  | на | Оборудование детского игрового комплекса во дворе дома по ул.Вавилова,9, п. 2.3.14
(наименование работ и затрат, наименование объекта)
Основание: Техническое задание № 2.3.14
|  |  | Сметная стоимость строительных работ ___________________________________________________________ | [5 empty] | 43591.8904 |  | руб.
|  |  | Средства на оплату труда ___________________________________________________________ | [5 empty] | ___________________________399,21 |  | руб.
|  |  | Сметная трудоемкость ___________________________________________________________ | [5 empty] | ___________________________________________________________16,4 |  | чел.час
Составлен(а) в текущих (прогнозных) ценах по состоянию на 1-й квартал 2010г.
№ пп | Обоснование | Наименование | Ед. изм. | Кол. | Стоимость единицы, руб. |  |  |  | Общая стоимость, руб. |  |  |  | Т/з осн. раб.на ед. | Т/з осн. раб. Всего | Т/з мех. на ед. | Т/з мех. Всего
[5 empty] | Всего | В том числе |  |  | Всего | В том числе
[6 empty] | Осн.З/п | Эк.Маш | З/пМех |  | Осн.З/п | Эк.Маш | З/пМех
1 | 2 | 3 | 4 | 5 | 6 | 7 | 8 | 9 | 10 | 11 | 12 | 13 | 14 | 15 | 16 | 17
Раздел 1. Новый Раздел
Комплекс №19.
1 | ТЕР47-01-001-01 | Планировка участка: механизированным способом | 100 м2 | 0.188 | 26.37 |  | 26.37 | 4.4 | 4.96 |  | 4.96 | 0.83 |  |  | 0.28 | 0.05
3 | ТЕР01-02-031-04 | Бурение ям бурильно-крановыми машинами на автомобиле глубиной до 2 м, группа грунтов: 2 | 100 ям | 0.09 | 1991.99 | 168.42 | 1823.57 | 304.92 | 179.28 | 15.16 | 164.12 | 27.44 | 15.2 | 1.37 | 16.59 | 1.49
4 | ТЕР08-01-002-02 | Устройство основания под фундаменты: щебеночного | 1 м3 основания | 0.06 | 250.34 | 27.86 | 46.86 | 7.76 | 15.02 | 1.67 | 2.81 | 0.47 | 2.4 | 0.14 | 0.54 | 0.03
5 | ТЕР06-01-005-01 | Устройство бетонных фундаментов общего назначения объемом до 5 м3 | 100 м3 бетона и железобетона в деле | 0.0018 | 53632.05 | 5313.01 | 3687.06 | 475.2 | 96.54 | 9.56 | 6.64 | 0.86 | 441.28 | 0.79 | 36.11 | 0.07
Итого прямые затраты по смете в ценах 2001г. | [8 empty] | 295.8 | 26.39 | 178.53 | 29.6 |  | 2.3 |  | 1.64
Итого прямые затраты по смете с учетом коэффициентов к итогам | [8 empty] | 1324.27 | 188.16 | 768.04 | 211.05 |  | 16.4 |  | 1.64
В том числе, справочно:
Перевод в цены 1кв. 2010г. (фед.) ОЗП=7,13; ЭМ-ЗПМ=3,74; ЗПМ=7,13; МАТ=4,05; ТЗ=7,13 (Поз. 1, 3-5) | [8 empty] | 1028.47 | 161.77 | 589.52 | 181.45 |  | 14.099
Накладные расходы | [8 empty] | 293.07
В том числе, справочно:
80%*0,9 * 0,94 ФОТ (от 303,74) (Поз. 3) | [8 empty] | 205.57
105%*0,9 * 0,94 ФОТ (от 74,29) (Поз. 5) | [8 empty] | 65.99
115%*0,9 * 0,94 ФОТ (от 5,92) (Поз. 1) | [8 empty] | 5.76
122%*0,9 * 0,94 ФОТ (от 15,26) (Поз. 4) | [8 empty] | 15.75
Сметная прибыль | [8 empty] | 172.14
В том числе, справочно:
45%*0,85 ФОТ (от 303,74) (Поз. 3) | [8 empty] | 116.18
65%*0,85 ФОТ (от 74,29) (Поз. 5) | [8 empty] | 41.05
80%*0,85 ФОТ (от 15,26) (Поз. 4) | [8 empty] | 10.38
90%*0,85 ФОТ (от 5,92) (Поз. 1) | [8 empty] | 4.53
Итого | [8 empty] | 1789.48 |  |  |  |  | 16.4 |  | 1.64
Комплекс №19 - 1шт. * 35152,80руб. | [8 empty] | 35152.8
Итого | [8 empty] | 36942.28
НДС 18% | [8 empty] | 6649.6104
ВСЕГО по смете | [8 empty] | 43591.8904 |  |  |  |  | 16.4 |  | 1.64
Составил Шмыкова Г.М.