## Локальная смета
| СОГЛАСОВАНО: | [11 empty] | УТВЕРЖДАЮ:
| _____________________________ | [11 empty] | __________________________
| " _____ " ________________ 200_ г. | [11 empty] | "____" ______________200_ г.
Городская целевая программа "Развитие городских микрорайонов на 2006-2010 годы"
(наименование стройки)
ЛОКАЛЬНЫЙ СМЕТНЫЙ РАСЧЕТ №
(локальная смета)
|  | на | Оборудование детской игровой площадки во дворе домов по бульвару Гагарина,107/1 (109), п. 23.3.13
(наименование работ и затрат, наименование объекта)
Основание: Техническое задание № 23.3.13
|  |  | Сметная стоимость строительных работ ___________________________________________________________ | [5 empty] | 35842.1224 |  | руб.
|  |  | Средства на оплату труда ___________________________________________________________ | [5 empty] | ___________________________1011,12 |  | руб.
|  |  | Сметная трудоемкость ___________________________________________________________ | [5 empty] | ___________________________________________________________58,46 |  | чел.час
Составлен(а) в текущих (прогнозных) ценах по состоянию на 2-й квартал 2010г.
№ пп | Обоснование | Наименование | Ед. изм. | Кол. | Стоимость единицы, руб. |  |  |  | Общая стоимость, руб. |  |  |  | Т/з осн. раб.на ед. | Т/з осн. раб. Всего | Т/з мех. на ед. | Т/з мех. Всего
[5 empty] | Всего | В том числе |  |  | Всего | В том числе
[6 empty] | Осн.З/п | Эк.Маш | З/пМех |  | Осн.З/п | Эк.Маш | З/пМех
1 | 2 | 3 | 4 | 5 | 6 | 7 | 8 | 9 | 10 | 11 | 12 | 13 | 14 | 15 | 16 | 17
Раздел 1.
Щит баскетбольный (большой) со стойкой - лам.фанера = 2шт.
1 | ТЕР01-02-031-04 | Бурение ям бурильно-крановыми машинами на автомобиле глубиной до 2 м, группа грунтов: 2 | 100 ям | 0,02 0,01*2 | 1991.99 | 168.42 | 1823.57 | 304.92 | 39.84 | 3.37 | 36.47 | 6.1 | 15.2 | 0.3 | 16.59 | 0.33
2 | ТЕР08-01-002-02 | Устройство основания под фундаменты: щебеночного | 1 м3 основания | 0,08 0,5*0,8*0,1*2 | 250.34 | 27.86 | 46.86 | 7.76 | 20.03 | 2.23 | 3.75 | 0.62 | 2.4 | 0.19 | 0.54 | 0.04
3 | ТЕР06-01-005-01 | Устройство бетонных фундаментов общего назначения объемом до 5 м3 | 100 м3 бетона и железобетона в деле | 0,0088 0,5*0,8*1,1*2/100 | 53632.05 | 5313.01 | 3687.06 | 475.2 | 471.96 | 46.75 | 32.45 | 4.18 | 441.28 | 3.88 | 36.11 | 0.32
Стойки волейбольные = 2шт.
4 | ТЕР01-02-031-04 | Бурение ям бурильно-крановыми машинами на автомобиле глубиной до 2 м, группа грунтов: 2 | 100 ям | 0,02 0,01*2 | 1991.99 | 168.42 | 1823.57 | 304.92 | 39.84 | 3.37 | 36.47 | 6.1 | 15.2 | 0.3 | 16.59 | 0.33
5 | ТЕР08-01-002-02 | Устройство основания под фундаменты: щебеночного | 1 м3 основания | 0,03 0,5*0,3*0,1*2 | 250.34 | 27.86 | 46.86 | 7.76 | 7.51 | 0.84 | 1.41 | 0.23 | 2.4 | 0.07 | 0.54 | 0.02
6 | ТЕР06-01-005-01 | Устройство бетонных фундаментов общего назначения объемом до 5 м3 | 100 м3 бетона и железобетона в деле | 0,0021 0,5*0,3*0,7*2/100 | 53632.05 | 5313.01 | 3687.06 | 475.2 | 112.63 | 11.16 | 7.74 | 1 | 441.28 | 0.93 | 36.11 | 0.08
Турник "звездочка".
7 | ТЕР01-02-031-04 | Бурение ям бурильно-крановыми машинами на автомобиле глубиной до 2 м, группа грунтов: 2 | 100 ям | 0.04 | 1991.99 | 168.42 | 1823.57 | 304.92 | 79.68 | 6.74 | 72.94 | 12.2 | 15.2 | 0.61 | 16.59 | 0.66
8 | ТЕР08-01-002-02 | Устройство основания под фундаменты: щебеночного | 1 м3 основания | 0,036 0,3*0,3*0,1*4 | 250.34 | 27.86 | 46.86 | 7.76 | 9.01 | 1 | 1.69 | 0.28 | 2.4 | 0.09 | 0.54 | 0.02
9 | ТЕР06-01-005-01 | Устройство бетонных фундаментов общего назначения объемом до 5 м3 | 100 м3 бетона и железобетона в деле | 0,00144 0,3*0,3*0,4*4/100 | 53632.05 | 5313.01 | 3687.06 | 475.2 | 77.23 | 7.65 | 5.31 | 0.68 | 441.28 | 0.64 | 36.11 | 0.05
Скамейка без спинки.
10 | ТЕР01-02-031-04 | Бурение ям бурильно-крановыми машинами на автомобиле глубиной до 2 м, группа грунтов: 2 | 100 ям | 0.04 | 1991.99 | 168.42 | 1823.57 | 304.92 | 79.68 | 6.74 | 72.94 | 12.2 | 15.2 | 0.61 | 16.59 | 0.66
11 | ТЕР08-01-002-02 | Устройство основания под фундаменты: щебеночного | 1 м3 основания | 0,036 0,3*0,3*0,1*4 | 250.34 | 27.86 | 46.86 | 7.76 | 9.01 | 1 | 1.69 | 0.28 | 2.4 | 0.09 | 0.54 | 0.02
12 | ТЕР06-01-005-01 | Устройство бетонных фундаментов общего назначения объемом до 5 м3 | 100 м3 бетона и железобетона в деле | 0,00072 0,3*0,3*0,2*4/100 | 53632.05 | 5313.01 | 3687.06 | 475.2 | 38.62 | 3.83 | 2.65 | 0.34 | 441.28 | 0.32 | 36.11 | 0.03
13 | СЦМ-408-0142 | Песок для строительных работ природный для строительных растворов мелкий | м3 | 2.225 | 72.34 |  |  |  | 160.96
Итого прямые затраты по смете в ценах 2001г. | [8 empty] | 1146 | 94.68 | 275.51 | 44.21 |  | 8.03 |  | 2.56
Итого прямые затраты по смете с учетом коэффициентов к итогам | [8 empty] | 4963.9 | 689.27 | 1186.91 | 321.85 |  | 58.46 |  | 2.56
В том числе, справочно:
Перевод в цены 2кв. 2010г. (фед.) ОЗП=7,28; ЭМ-ЗПМ=3,74; ЗПМ=7,28; МАТ=3,98; ТЗ=7,28 (Поз. 1, 4, 7, 10, 2, 5, 8, 11, 3, 6, 9, 12-13) | [8 empty] | 3817.9 | 594.59 | 911.4 | 277.64 |  | 50.4284
Накладные расходы | [8 empty] | 817.47
В том числе, справочно:
80%*0,9 * 0,94 ФОТ (от 413,65) (Поз. 1, 4, 7, 10) | [8 empty] | 279.96
105%*0,9 * 0,94 ФОТ (от 550,3) (Поз. 3, 6, 9, 12) | [8 empty] | 488.83
122%*0,9 * 0,94 ФОТ (от 47,17) (Поз. 2, 5, 8, 11) | [8 empty] | 48.68
Сметная прибыль | [8 empty] | 494.34
В том числе, справочно:
45%*0,85 ФОТ (от 413,65) (Поз. 1, 4, 7, 10) | [8 empty] | 158.22
65%*0,85 ФОТ (от 550,3) (Поз. 3, 6, 9, 12) | [8 empty] | 304.04
80%*0,85 ФОТ (от 47,17) (Поз. 2, 5, 8, 11) | [8 empty] | 32.08
Итого | [8 empty] | 6275.71 |  |  |  |  | 58.46 |  | 2.56
Щит баскетбольный (большой) со стойкой - 2шт. * 7301,38руб. | [8 empty] | 14602.76
Стойки волейбольные - 2шт. * 1440,12руб. | [8 empty] | 2880.24
Турник "звездочка" - 1шт. * 4552,75руб. | [8 empty] | 4552.75
Скамейка без спинки - 1шт. * 2063,22руб. | [8 empty] | 2063.22
Итого | [8 empty] | 30374.68
НДС 18% | [8 empty] | 5467.4424
ВСЕГО по смете | [8 empty] | 35842.1224 |  |  |  |  | 58.46 |  | 2.56
Составил Шмыкова Г.М.