## Локальная смета
| СОГЛАСОВАНО: | [11 empty] | УТВЕРЖДАЮ:
| _____________________________ | [11 empty] | __________________________
| " _____ " ________________ 200_ г. | [11 empty] | "____" ______________200_ г.
Городская целевая программа "Развитие городских микрорайонов на 2006-2010 годы"
(наименование стройки)
ЛОКАЛЬНЫЙ СМЕТНЫЙ РАСЧЕТ №
(локальная смета)
|  | на | Оборудование детского игрового комплекса во дворе дома по шоссе Космонавтов,108, п. 2.3.3
(наименование работ и затрат, наименование объекта)
Основание: Техническое задание № 2.3.3
|  |  | Сметная стоимость строительных работ ___________________________________________________________ | [5 empty] | 121088.2016 |  | руб.
|  |  | Средства на оплату труда ___________________________________________________________ | [5 empty] | ___________________________895,46 |  | руб.
|  |  | Сметная трудоемкость ___________________________________________________________ | [5 empty] | ___________________________________________________________36,51 |  | чел.час
Составлен(а) в текущих (прогнозных) ценах по состоянию на 1-й квартал 2010г.
№ пп | Обоснование | Наименование | Ед. изм. | Кол. | Стоимость единицы, руб. |  |  |  | Общая стоимость, руб. |  |  |  | Т/з осн. раб.на ед. | Т/з осн. раб. Всего | Т/з мех. на ед. | Т/з мех. Всего
[5 empty] | Всего | В том числе |  |  | Всего | В том числе
[6 empty] | Осн.З/п | Эк.Маш | З/пМех |  | Осн.З/п | Эк.Маш | З/пМех
1 | 2 | 3 | 4 | 5 | 6 | 7 | 8 | 9 | 10 | 11 | 12 | 13 | 14 | 15 | 16 | 17
Раздел 1. Новый Раздел
Комплекс №1.
1 | ТЕР47-01-001-01 | Планировка участка: механизированным способом | 100 м2 | 0.49 | 26.37 |  | 26.37 | 4.4 | 12.92 |  | 12.92 | 2.16 |  |  | 0.28 | 0.14
2 | ТЕР01-02-031-04 | Бурение ям бурильно-крановыми машинами на автомобиле глубиной до 2 м, группа грунтов: 2 | 100 ям | 0,11 11/100 | 1991.99 | 168.42 | 1823.57 | 304.92 | 219.12 | 18.53 | 200.59 | 33.54 | 15.2 | 1.67 | 16.59 | 1.82
3 | ТЕР08-01-002-02 | Устройство основания под фундаменты: щебеночного | 1 м3 основания | 0.074 | 250.34 | 27.86 | 46.86 | 7.76 | 18.53 | 2.06 | 3.47 | 0.57 | 2.4 | 0.18 | 0.54 | 0.04
4 | ТЕР06-01-005-01 | Устройство бетонных фундаментов общего назначения объемом до 5 м3 | 100 м3 бетона и железобетона в деле | 0.0022 | 53632.05 | 5313.01 | 3687.06 | 475.2 | 117.99 | 11.69 | 8.11 | 1.05 | 441.28 | 0.97 | 36.11 | 0.08
Комплекс №19.
5 | ТЕР47-01-001-01 | Планировка участка: механизированным способом | 100 м2 | 0.188 | 26.37 |  | 26.37 | 4.4 | 4.96 |  | 4.96 | 0.83 |  |  | 0.28 | 0.05
6 | ТЕР01-02-031-04 | Бурение ям бурильно-крановыми машинами на автомобиле глубиной до 2 м, группа грунтов: 2 | 100 ям | 0.09 | 1991.99 | 168.42 | 1823.57 | 304.92 | 179.28 | 15.16 | 164.12 | 27.44 | 15.2 | 1.37 | 16.59 | 1.49
7 | ТЕР08-01-002-02 | Устройство основания под фундаменты: щебеночного | 1 м3 основания | 0.06 | 250.34 | 27.86 | 46.86 | 7.76 | 15.02 | 1.67 | 2.81 | 0.47 | 2.4 | 0.14 | 0.54 | 0.03
8 | ТЕР06-01-005-01 | Устройство бетонных фундаментов общего назначения объемом до 5 м3 | 100 м3 бетона и железобетона в деле | 0.0018 | 53632.05 | 5313.01 | 3687.06 | 475.2 | 96.54 | 9.56 | 6.64 | 0.86 | 441.28 | 0.79 | 36.11 | 0.07
Итого прямые затраты по смете в ценах 2001г. | [8 empty] | 664.36 | 58.67 | 403.62 | 66.92 |  | 5.12 |  | 3.72
Итого прямые затраты по смете с учетом коэффициентов к итогам | [8 empty] | 2973.1 | 418.31 | 1736.4 | 477.15 |  | 36.51 |  | 3.72
В том числе, справочно:
Перевод в цены 1кв. 2010г. (фед.) ОЗП=7,13; ЭМ-ЗПМ=3,74; ЗПМ=7,13; МАТ=4,05; ТЗ=7,13 (Поз. 1, 5, 2, 6, 3, 7, 4, 8) | [8 empty] | 2308.74 | 359.65 | 1332.78 | 410.22 |  | 31.3856
Накладные расходы | [8 empty] | 659.36
В том числе, справочно:
80%*0,9 * 0,94 ФОТ (от 675) (Поз. 2, 6) | [8 empty] | 456.84
105%*0,9 * 0,94 ФОТ (от 165,13) (Поз. 4, 8) | [8 empty] | 146.68
115%*0,9 * 0,94 ФОТ (от 21,32) (Поз. 1, 5) | [8 empty] | 20.74
122%*0,9 * 0,94 ФОТ (от 34,01) (Поз. 3, 7) | [8 empty] | 35.1
Сметная прибыль | [8 empty] | 388.86
В том числе, справочно:
45%*0,85 ФОТ (от 675) (Поз. 2, 6) | [8 empty] | 258.19
65%*0,85 ФОТ (от 165,13) (Поз. 4, 8) | [8 empty] | 91.23
80%*0,85 ФОТ (от 34,01) (Поз. 3, 7) | [8 empty] | 23.13
90%*0,85 ФОТ (от 21,32) (Поз. 1, 5) | [8 empty] | 16.31
Итого | [8 empty] | 4021.32 |  |  |  |  | 36.51 |  | 3.72
Комплекс №1 - 1шт. * 63443,00руб. | [8 empty] | 63443
Комплекс №19 - 1шт. * 35152,80руб. | [8 empty] | 35152.8
Итого | [8 empty] | 102617.12
НДС 18% | [8 empty] | 18471.0816
ВСЕГО по смете | [8 empty] | 121088.2016 |  |  |  |  | 36.51 |  | 3.72
Составил Шмыкова Г.М.