## Локальная смета
| СОГЛАСОВАНО: | [11 empty] | УТВЕРЖДАЮ:
| _____________________________ | [11 empty] | __________________________
| " _____ " ________________ 200_ г. | [11 empty] | "____" ______________200_ г.
Городская целевая программа "Развитие городских микрорайонов на 2006-2010 годы"
(наименование стройки)
ЛОКАЛЬНЫЙ СМЕТНЫЙ РАСЧЕТ №
(локальная смета)
|  | на | Оборудование детской игровой площадки во дворе дома по ул.Ардатовская,38, п.16.3.8
(наименование работ и затрат, наименование объекта)
Основание: Техническое задание № 16.3.8
|  |  | Сметная стоимость строительных работ ___________________________________________________________ | [5 empty] | 38748.1202 |  | руб.
|  |  | Средства на оплату труда ___________________________________________________________ | [5 empty] | ___________________________494,4 |  | руб.
|  |  | Сметная трудоемкость ___________________________________________________________ | [5 empty] | ___________________________________________________________19,47 |  | чел.час
Составлен(а) в текущих (прогнозных) ценах по состоянию на 1-й квартал 2010г.
№ пп | Обоснование | Наименование | Ед. изм. | Кол. | Стоимость единицы, руб. |  |  |  | Общая стоимость, руб. |  |  |  | Т/з осн. раб.на ед. | Т/з осн. раб. Всего | Т/з мех. на ед. | Т/з мех. Всего
[5 empty] | Всего | В том числе |  |  | Всего | В том числе
[6 empty] | Осн.З/п | Эк.Маш | З/пМех |  | Осн.З/п | Эк.Маш | З/пМех
1 | 2 | 3 | 4 | 5 | 6 | 7 | 8 | 9 | 10 | 11 | 12 | 13 | 14 | 15 | 16 | 17
Раздел 1. Новый Раздел
Качалка -балансир "Большая".
1 | ТЕР01-02-031-04 | Бурение ям бурильно-крановыми машинами на автомобиле глубиной до 2 м, группа грунтов: 2 | 100 ям | 0,02 2/100 | 1991.99 | 168.42 | 1823.57 | 304.92 | 39.84 | 3.37 | 36.47 | 6.1 | 15.2 | 0.3 | 16.59 | 0.33
2 | ТЕР08-01-002-02 | Устройство основания под фундаменты: щебеночного | 1 м3 основания | 0,03 0,03/1 | 250.34 | 27.86 | 46.86 | 7.76 | 7.51 | 0.84 | 1.41 | 0.23 | 2.4 | 0.07 | 0.54 | 0.02
3 | ТЕР06-01-005-01 | Устройство бетонных фундаментов общего назначения объемом до 5 м3 | 100 м3 бетона и железобетона в деле | 0,0006 0,06/100 | 53632.05 | 5313.01 | 3687.06 | 475.2 | 32.18 | 3.19 | 2.21 | 0.29 | 441.28 | 0.26 | 36.11 | 0.02
Песочница (1,8х1,8м).
4 | ТЕР01-02-031-04 | Бурение ям бурильно-крановыми машинами на автомобиле глубиной до 2 м, группа грунтов: 2 | 100 ям | 0,04 4/100 | 1991.99 | 168.42 | 1823.57 | 304.92 | 79.68 | 6.74 | 72.94 | 12.2 | 15.2 | 0.61 | 16.59 | 0.66
5 | ТЕР08-01-002-02 | Устройство основания под фундаменты: щебеночного | 1 м3 основания | 0,008 0,008/1 | 250.34 | 27.86 | 46.86 | 7.76 | 2 | 0.22 | 0.37 | 0.06 | 2.4 | 0.02 | 0.54
6 | ТЕР06-01-005-01 | Устройство бетонных фундаментов общего назначения объемом до 5 м3 | 100 м3 бетона и железобетона в деле | 0,00032 0,032/100 | 53632.05 | 5313.01 | 3687.06 | 475.2 | 17.16 | 1.7 | 1.18 | 0.15 | 441.28 | 0.14 | 36.11 | 0.01
7 | СЦМ-408-0142 | Песок для строительных работ природный для строительных растворов мелкий | м3 | 0.517 | 72.34 |  |  |  | 37.4
Качели на металлических стойках "Средние".
8 | ТЕР01-02-031-04 | Бурение ям бурильно-крановыми машинами на автомобиле глубиной до 2 м, группа грунтов: 2 | 100 ям | 0,04 4/100 | 1991.99 | 168.42 | 1823.57 | 304.92 | 79.68 | 6.74 | 72.94 | 12.2 | 15.2 | 0.61 | 16.59 | 0.66
9 | ТЕР08-01-002-02 | Устройство основания под фундаменты: щебеночного | 1 м3 основания | 0,05 0,05/1 | 250.34 | 27.86 | 46.86 | 7.76 | 12.52 | 1.39 | 2.34 | 0.39 | 2.4 | 0.12 | 0.54 | 0.03
10 | ТЕР06-01-005-01 | Устройство бетонных фундаментов общего назначения объемом до 5 м3 | 100 м3 бетона и железобетона в деле | 0,0006 0,06/100 | 53632.05 | 5313.01 | 3687.06 | 475.2 | 32.18 | 3.19 | 2.21 | 0.29 | 441.28 | 0.26 | 36.11 | 0.02
Скамья на металлических ножках.
11 | ТЕР01-02-031-04 | Бурение ям бурильно-крановыми машинами на автомобиле глубиной до 2 м, группа грунтов: 2 | 100 ям | 0,02 2/100 | 1991.99 | 168.42 | 1823.57 | 304.92 | 39.84 | 3.37 | 36.47 | 6.1 | 15.2 | 0.3 | 16.59 | 0.33
12 | ТЕР06-01-005-01 | Устройство бетонных фундаментов общего назначения объемом до 5 м3 | 100 м3 бетона и железобетона в деле | 0,0001 0,01/100 | 53632.05 | 5313.01 | 3687.06 | 475.2 | 5.36 | 0.53 | 0.37 | 0.05 | 441.28 | 0.04 | 36.11
Итого прямые затраты по смете в ценах 2001г. | [8 empty] | 385.35 | 31.28 | 228.91 | 38.06 |  | 2.73 |  | 2.08
Итого прямые затраты по смете с учетом коэффициентов к итогам | [8 empty] | 1715.07 | 223.03 | 985.14 | 271.37 |  | 19.47 |  | 2.08
В том числе, справочно:
Перевод в цены 1кв. 2010г. (фед.) ОЗП=7,13; ЭМ-ЗПМ=3,74; ЗПМ=7,13; МАТ=4,05; ТЗ=7,13 (Поз. 1, 4, 8, 11, 2, 5, 9, 3, 6, 10, 12, 7) | [8 empty] | 1329.72 | 191.75 | 756.24 | 233.31 |  | 16.7349
Накладные расходы | [8 empty] | 356.7
В том числе, справочно:
80%*0,9 * 0,94 ФОТ (от 405,13) (Поз. 1, 4, 8, 11) | [8 empty] | 274.19
105%*0,9 * 0,94 ФОТ (от 66,95) (Поз. 3, 6, 10, 12) | [8 empty] | 59.47
122%*0,9 * 0,94 ФОТ (от 22,32) (Поз. 2, 5, 9) | [8 empty] | 23.04
Сметная прибыль | [8 empty] | 207.13
В том числе, справочно:
45%*0,85 ФОТ (от 405,13) (Поз. 1, 4, 8, 11) | [8 empty] | 154.96
65%*0,85 ФОТ (от 66,95) (Поз. 3, 6, 10, 12) | [8 empty] | 36.99
80%*0,85 ФОТ (от 22,32) (Поз. 2, 5, 9) | [8 empty] | 15.18
Итого | [8 empty] | 2278.9 |  |  |  |  | 19.47 |  | 2.08
Качалка балансир "Большая" - 1шт.* 10219,18руб. | [8 empty] | 10219.18
Песочница 1,8*1,8м - 1шт. * 4566,53руб. | [8 empty] | 4566.53
Качели на металлических стойках "Средние" - 1шт. * 13809,02руб. | [8 empty] | 13809.02
Скамья на металлических ножках - 1шт. * 1963,76руб. | [8 empty] | 1963.76
Итого | [8 empty] | 32837.39
НДС 18% | [8 empty] | 5910.7302
ВСЕГО по смете | [8 empty] | 38748.1202 |  |  |  |  | 19.47 |  | 2.08
Составил Шмыкова Г.М.