## Локальная смета
| СОГЛАСОВАНО: | [11 empty] | УТВЕРЖДАЮ:
| _______________________________ | [11 empty] | _______________________________
| "____" _______________20 г. | [11 empty] | "____" _______________20 г.
МДОУ "Центр развития ребенка - детский сад № 394"г. Перми
(наименование стройки)
ЛОКАЛЬНЫЙ СМЕТНЫЙ РАСЧЕТ №
(локальная смета)
|  | на | теущий ремонт асфальтового покрытия проездов и пешеходных дорожек
(наименование работ и затрат, наименование объекта)
Основание:
|  |  | Сметная стоимость строительных работ ___________________________________________________________ | [5 empty] | ___________________________378664,68 |  | руб.
|  |  | Средства на оплату труда ___________________________________________________________ | [5 empty] | ___________________________37929,83 |  | руб.
|  |  | Сметная трудоемкость ___________________________________________________________ | [5 empty] | ___________________________________________________________335,15 |  | чел.час
Составлен(а) в текущих (прогнозных) ценах по состоянию на квартал 2010 г.
№ пп | Обоснование | Наименование | Ед. изм. | Кол. | Стоимость единицы, руб. |  |  |  | Общая стоимость, руб. |  |  |  | Т/з осн. раб.на ед. | Т/з осн. раб. Всего | Т/з мех. на ед. | Т/з мех. Всего
[5 empty] | Всего | В том числе |  |  | Всего | В том числе
[6 empty] | Осн.З/п | Эк.Маш | З/пМех |  | Осн.З/п | Эк.Маш | З/пМех
1 | 2 | 3 | 4 | 5 | 6 | 7 | 8 | 9 | 10 | 11 | 12 | 13 | 14 | 15 | 16 | 17
Раздел 1. Новый Раздел
1 | ТЕРр68-12-06 | Снятие деформированных асфальтобетонных покрытий самоходными холодными фрезами с шириной фрезерования 500-1000 мм и толщиной слоя до: 30 мм НР, (735,25 руб.): 95%*0,94 от ФОТ СП, (411,68 руб.): 50% от ФОТ | 1000 м2 покрытий | 0.63 | 3261.07 | 57.39 | 1702.05 | 116.86 | 2054.47 | 36.16 | 1072.29 | 73.62 | 5.18 | 3.26 | 18.83 | 11.86
2 | ТЕРр68-14-01 | Разборка бортовых камней: на бетонном основании НР, (4928,23 руб.): 95%*0,94 от ФОТ СП, (2759,37 руб.): 50% от ФОТ | 100 м | 0.76 | 2362.69 | 839.6 | 1523.09 | 128.59 | 1795.64 | 638.1 | 1157.54 | 97.73 | 68.26 | 51.88 | 9.4 | 7.14
3 | ТЕР27-03-001-01 | Исправление профиля оснований щебеночных с добавлением нового материала НР, (5951,53 руб.): 95%*0,94 от ФОТ СП, (3332,33 руб.): 50% от ФОТ | 1000 м2 площади основания | 0.63 | 15540.5 | 716.73 | 5197.62 | 693.77 | 9790.52 | 451.54 | 3274.5 | 437.08 | 62.27 | 39.23 | 45 | 28.35
4 | ТЕР27-07-001-01 | Устройство асфальтобетонных покрытий дорожек и тротуаров однослойных из литой мелкозернистой асфальто-бетонной смеси толщиной 3 см НР, (9124,15 руб.): 95%*0,94 от ФОТ СП, (5108,71 руб.): 50% от ФОТ | 100 м2 покрытия | 6.3 | 3084.82 | 199.89 | 76.89 | 16.35 | 19434.37 | 1259.31 | 484.41 | 103.01 | 15.12 | 95.26 | 0.07 | 0.44
5 | ТЕР27-07-001-02 | При изменении толщины покрытия на 0,5 см добавлять к норме 07-001-1 КОЭФ. К ПОЗИЦИИ: Новый коэффициент ПЗ=6; ОЗП=6; ЭМ=6; ЗПМ=6; МАТ=6; ТЗ=6; ТЗМ=6 НР, (8415,28 руб.): 95%*0,94 от ФОТ СП, (4711,81 руб.): 50% от ФОТ | 100 м2 покрытия | 6.3 | 2966.34 | 184.02 | 69.36 | 15.42 | 18687.94 | 1159.33 | 436.97 | 97.15 | 13.92 | 87.7
6 | ТЕР27-02-010-01 | Установка бортовых камней бетонных при цементобетонных покрытиях НР, (4716,92 руб.): 95%*0,94 от ФОТ СП, (2641,05 руб.): 50% от ФОТ | 100 м бортового камня | 0.76 | 9900.12 | 916 | 78.84 | 10.69 | 7524.09 | 696.16 | 59.92 | 8.12 | 76.08 | 57.82 | 0.72 | 0.55
Итого прямые затраты по смете в ценах 2001г. | [8 empty] | 59287.03 | 4240.6 | 6485.63 | 816.71 |  | 335.15 |  | 48.34
Итого прямые затраты по смете с учетом коэффициентов к итогам | [8 empty] | 268066.01 | 31804.5 | 29878.1 | 6125.33 |  | 335.15 |  | 48.34
В том числе, справочно:
ОЗП=7,5; ЭМ-ЗПМ=4,19; ЗПМ=7,5; МАТ=4,25 (Поз. 1-6) | [8 empty] | 208778.98 | 27563.9 | 23392.47 | 5308.62
Накладные расходы | [8 empty] | 33871.34
В том числе, справочно:
95%*0,94 ФОТ (от 37929,83) (Поз. 1-6) | [8 empty] | 33871.34
Сметная прибыль | [8 empty] | 18964.92
В том числе, справочно:
50% ФОТ (от 37929,83) (Поз. 1-6) | [8 empty] | 18964.92
Итоги по смете:
Благоустройство (ремонтно-строительные) | [8 empty] | 27822.22 |  |  |  |  | 55.14 |  | 19
Автомобильные дороги | [8 empty] | 293080.05 |  |  |  |  | 280.01 |  | 29.34
Итого | [8 empty] | 320902.27 |  |  |  |  | 335.15 |  | 48.34
В том числе:
Материалы | [8 empty] | 206383.41
Машины и механизмы | [8 empty] | 29878.1
ФОТ | [8 empty] | 37929.83
Накладные расходы | [8 empty] | 33871.34
Сметная прибыль | [8 empty] | 18964.92
НДС 18% | [8 empty] | 57762.41
ВСЕГО по смете | [8 empty] | 378664.68 |  |  |  |  | 335.15 |  | 48.34
Составил
Проверил