## Локальная смета
| СОГЛАСОВАНО: | [10 empty] | Приложение №1
УТВЕРЖДАЮ:
| _____________________________ | [10 empty] | Начальник хозяйственного
| " _____ " ________________ 2010 г. | [10 empty] | управления
[6 empty] | администрация г. Перми | [5 empty] | ____________А.Г.Пантелеев
[6 empty] | (наименование стройки) | [5 empty] | "____" ______________2010г.
ЛОКАЛЬНЫЙ СМЕТНЫЙ РАСЧЕТ №
(локальная смета)
|  | на | текущий ремонт кровель зданий администрации г. Перми
(наименование работ и затрат, наименование объекта)
Основание:
|  |  | Сметная стоимость строительных работ _______________________________________________________________________________________________ | [5 empty] | ___________________________636 632,24 |  | руб.
|  |  | Средства на оплату труда _______________________________________________________________________________________________ | [5 empty] | ___________________________94492,66 |  | руб.
|  |  | Сметная трудоемкость _______________________________________________________________________________________________ | [5 empty] | _______________________________________________________________________________________________828,38 |  | чел.час
Составлен(а) в текущих (прогнозных) ценах по состоянию на 2 кв.2010г.
№ пп | Обоснование | Наименование | Ед. изм. | Кол. | Стоимость единицы, руб. |  |  |  | Общая стоимость, руб. |  |  |  | Т/з осн. раб.на ед. | Т/з осн. раб. Всего | Т/з мех. на ед. | Т/з мех. Всего
[5 empty] | Всего | В том числе |  |  | Всего | В том числе
[6 empty] | Осн.З/п | Эк.Маш | З/пМех |  | Осн.З/п | Эк.Маш | З/пМех
1 | 2 | 3 | 4 | 5 | 6 | 7 | 8 | 9 | 10 | 11 | 12 | 13 | 14 | 15 | 16 | 17
Раздел 1. Ленина, 23 (левое крыло)
3 | ТЕРр58-02-02 | Разборка слуховых окон: прямоугольных односкатных | 100 окон | 0.02 | 3510.46 | 3492 | 18.46 |  | 70.21 | 69.84 | 0.37 |  | 309.3 | 6.19
4 | ТЕРр58-03-01 | Разборка мелких покрытий и обделок из листовой стали: поясков, сандриков, желобов, отливов, свесов и т.п. | 100 м труб и покрытий | 0.3 | 101.19 | 100.83 | 0.36 |  | 30.36 | 30.25 | 0.11 |  | 9.1 | 2.73
6 | ТЕРр58-12-01 | Устройство обрешетки сплошной из досок | 100 м2 | 0.1 | 1991.51 | 359.36 | 41.88 | 6.02 | 199.15 | 35.94 | 4.19 | 0.6 | 31.83 | 3.18 | 0.75 | 0.08
7 | ТЕРр58-12-02 | Разборка обрешетки с прозорами из досок и брусков под кровлю из: листовой стали КОЭФ. К ПОЗИЦИИ: Новый коэффициент ПЗ=0,6; ОЗП=0,6; ЭМ=0,6; ЗПМ=0,6; МАТ=0; ТЗ=0,6; ТЗМ=0,6 | 100 м2 | 0.1 | 161.25 | 144.62 | 16.63 | 2.63 | 16.13 | 14.47 | 1.66 | 0.26 | 12.81 | 1.28 | 0.306 | 0.03
9 | ТЕРр58-17-02 | Разборка покрытий кровель: из листовой стали | 100 м2 покрытий кровель | 2.785 | 116.99 | 116.23 | 0.76 |  | 325.82 | 323.7 | 2.12 |  | 10.49 | 29.21
10 | ТЕРр58-17-01 | Разборка покрытий кровель: из рулонных материалов (1-3 слоя) | 100 м2 покрытий кровель | 0.8 | 195.44 | 192.9 | 2.54 |  | 156.35 | 154.32 | 2.03 |  | 17.41 | 13.93
12 | ТЕР10-01-003-01 | Устройство слуховых окон | 1 слуховое окно | 2 | 324.54 | 80.55 | 20.93 | 1.73 | 649.08 | 161.1 | 41.86 | 3.46 | 6.63 | 13.26 | 0.22 | 0.44
13 | ТЕР10-01-008-05 | Устройство карнизов | 100 м2 стен, фронтонов за вычетом проемов и разв. поверхн. к | 0.25 | 5240.68 | 1737.45 | 71.09 |  | 1310.17 | 434.36 | 17.77 |  | 143 | 35.75 | 0.9 | 0.23
20 | ТЕР12-01-007-09 | Устройство кровель из оцинкованной стали с настенными желобами | 100 м2 кровли | 2.785 | 12320.39 | 1273.91 | 60.5 | 8.49 | 34312.29 | 3547.84 | 168.49 | 23.64 | 98.6 | 274.6 | 0.67 | 1.87
22 | ТЕРр58-10-06 | Смена частей водосточных труб: Воронки с земли, лестниц или подмостей | 100 шт. | 0.05 | 8776.18 | 645.17 | 6.19 |  | 438.81 | 32.26 | 0.31 |  | 53.1 | 2.66 | 0.08
23 | ТЕРр58-10-03 | Смена частей водосточных труб: Колена с земли, лестниц и подмостей | 100 шт. | 0.09 | 3826.4 | 776.39 | 6.19 |  | 344.38 | 69.88 | 0.56 |  | 63.9 | 5.75 | 0.08 | 0.01
24 | ТЕРр58-10-01 | Смена частей водосточных труб: Прямые звенья с земли, лестниц или подмостей | 100 м | 0.075 | 7810.36 | 447.12 | 10.06 |  | 585.78 | 33.53 | 0.75 |  | 36.8 | 2.76 | 0.13 | 0.01
Раздел 2. Сибирская,17Б
25 | ТЕРр58-12-02 | Разборка обрешетки с прозорами из досок и брусков под кровлю из: листовой стали КОЭФ. К ПОЗИЦИИ: Новый коэффициент ПЗ=0,6; ОЗП=0,6; ЭМ=0,6; ЗПМ=0,6; МАТ=0; ТЗ=0,6; ТЗМ=0,6 | 100 м2 | 0.3 | 161.25 | 144.62 | 16.63 | 2.63 | 48.38 | 43.39 | 4.99 | 0.79 | 12.81 | 3.84 | 0.306 | 0.09
26 | ТЕРр58-12-01 | Устройство обрешетки сплошной из досок | 100 м2 | 0.3 | 1991.51 | 359.36 | 41.88 | 6.02 | 597.45 | 107.81 | 12.56 | 1.81 | 31.83 | 9.55 | 0.75 | 0.23
27 | ТЕРр58-17-02 | Разборка покрытий кровель: из листовой стали | 100 м2 покрытий кровель | 1.53 | 116.99 | 116.23 | 0.76 |  | 178.99 | 177.83 | 1.16 |  | 10.49 | 16.05
28 | ТЕР12-01-007-09 | Устройство кровель из оцинкованной стали с настенными желобами | 100 м2 кровли | 1.53 | 12320.39 | 1273.91 | 60.5 | 8.49 | 18850.2 | 1949.08 | 92.57 | 12.99 | 98.6 | 150.86 | 0.67 | 1.03
29 | ТЕР10-01-008-05 | Устройство карнизов | 100 м2 стен, фронтонов за вычетом проемов и разв. поверхн. к | 0.095 | 5240.68 | 1737.45 | 71.09 |  | 497.86 | 165.06 | 6.75 |  | 143 | 13.59 | 0.9 | 0.09
30 | ТЕРр58-03-01 | Разборка мелких покрытий и обделок из листовой стали: поясков, сандриков, желобов, отливов, свесов и т.п. | 100 м труб и покрытий | 0.1 | 101.19 | 100.83 | 0.36 |  | 10.12 | 10.08 | 0.04 |  | 9.1 | 0.91
Раздел 3. Сибирская, 27
31 | ТЕРр58-17-02 | Разборка покрытий кровель: из листовой стали | 100 м2 покрытий кровель | 1.832 | 116.99 | 116.23 | 0.76 |  | 214.33 | 212.94 | 1.39 |  | 10.49 | 19.22
32 | ТЕР12-01-007-09 | Устройство кровель из оцинкованной стали с настенными желобами | 100 м2 кровли | 1.832 | 12320.39 | 1273.91 | 60.5 | 8.49 | 22570.95 | 2333.8 | 110.84 | 15.55 | 98.6 | 180.64 | 0.67 | 1.23
33 | ТЕР10-01-008-05 | Устройство карнизов | 100 м2 стен, фронтонов за вычетом проемов и разв. поверхн. к | 0.095 | 5240.68 | 1737.45 | 71.09 |  | 497.86 | 165.06 | 6.75 |  | 143 | 13.59 | 0.9 | 0.09
Раздел 4. Ленина, 25, 27А
34 | ТЕР12-01-005-03 | Защита ендов дополнительным двухслойным ковром из рулонных наплавляемых материалов (материал Заказчика) | 100 м ендовы | 0.15 | 341.83 | 239.5 | 44.51 | 5.34 | 51.27 | 35.93 | 6.68 | 0.8 | 17.9 | 2.69 | 0.49 | 0.07
35 | ТЕР12-01-002-09 | Устройство кровель плоских из наплавляемых материалов в два слоя (материал Заказчика) | 100 м2 кровли | 0.64 | 252.1 | 192.14 | 26.15 | 3.14 | 161.34 | 122.97 | 16.74 | 2.01 | 14.36 | 9.19 | 0.29 | 0.19
36 | ТЕРр58-10-06 | Смена частей водосточных труб: Воронки с земли, лестниц или подмостей | 100 шт. | 0.05 | 8776.18 | 645.17 | 6.19 |  | 438.81 | 32.26 | 0.31 |  | 53.1 | 2.66 | 0.08
37 | ТЕРр58-10-03 | Смена частей водосточных труб: Колена с земли, лестниц и подмостей | 100 шт. | 0.14 | 3826.4 | 776.39 | 6.19 |  | 535.7 | 108.69 | 0.87 |  | 63.9 | 8.95 | 0.08 | 0.01
38 | ТЕРр58-10-01 | Смена частей водосточных труб: Прямые звенья с земли, лестниц или подмостей | 100 м | 0.1 | 7810.36 | 447.12 | 10.06 |  | 781.04 | 44.71 | 1.01 |  | 36.8 | 3.68 | 0.13 | 0.01
39 | ТЕРр58-20-01 | Смена обделок из листовой стали оконных отливов шириной до: 0,4 м | 100 м | 0.04 | 3238.7 | 503.13 | 6.35 | 1.09 | 129.55 | 20.13 | 0.25 | 0.04 | 41.41 | 1.66 | 0.12
Раздел 5. Вывоз мусора
40 | СЦП1-3-26 | Погрузочные работы при автомобильных перевозках: Мусор строительный | за т груза | 7.319 | 1.78 |  |  |  | 13.03
41 | СЦП3-2-25-1 | Перевозка строительных грузов (кроме массовых навалочных, перевозимых автомобилями - самосвалами , а также бетонных и железобетонных изделий, стеновых и перегородочных материалов, расстояние перевозки 25 км: класс груза 1 | 1 т | 7.319 | 23.75 |  |  |  | 173.83
Итого прямые затраты по смете в ценах 2001г. | [8 empty] | 84189.24 | 10437.23 | 503.13 | 61.95 |  | 828.38 |  | 5.71
Итого прямые затраты по смете с учетом коэффициентов к итогам | [8 empty] | 407890.58 | 93935.07 | 2160.03 | 557.55 |  | 828.38 |  | 5.71
ОЗП=20%; ЗПМ=20% | [8 empty] | 2099.84 | 2087.45 | 12.39 | 12.39
ОЗП=7,5; ЭМ=4,19; ЗПМ=7,5; МАТ=4,25 | [8 empty] | 321746.11 | 79519.19 | 1633.68 | 471.98
перевозка 5,86 | [8 empty] | 1095
Накладные расходы | [8 empty] | 84381.94
95%*0,94 ФОТ (от 94492,66) (Поз. 1-4, 6-10, 22-27, 30-31, 36-39, 11-14, 21, 29, 33, 19-20, 28, 32, 34-35) | [8 empty] | 84381.94
Сметная прибыль | [8 empty] | 47246.33
50% ФОТ (от 94492,66) (Поз. 1-4, 6-10, 22-27, 30-31, 36-39, 11-14, 21, 29, 33, 19-20, 28, 32, 34-35) | [8 empty] | 47246.33
Итоги по смете:
Итого | [8 empty] | 539518.85 |  |  |  |  | 828.38 |  | 5.71
В том числе:
Материалы | [8 empty] | 310513.59
Машины и механизмы | [8 empty] | 2160.03
ФОТ | [8 empty] | 94492.66
НДС 18% | [8 empty] | 97113.393
ВСЕГО по смете | [8 empty] | 636632.243 |  |  |  |  | 828.38 |  | 5.71
Составил
Проверил