## Локальная смета
| СОГЛАСОВАНО: | [11 empty] | УТВЕРЖДАЮ:
__________________________
| " _____ " ________________ 2010 г. | [11 empty] | "____" ______________200_ г.
Администрация города Перми по адресу : ул. Ленина 23
(наименование стройки)
ЛОКАЛЬНЫЙ СМЕТНЫЙ РАСЧЕТ №
(локальная смета)
|  | на | Устройство санузла на 3м этаже здания по адресу:г. Пермь,ул. Ленина ,23 (правое крыло)
(наименование работ и затрат, наименование объекта)
Основание:
|  |  | Сметная стоимость строительных работ _______________________________________________________________________________________________ | [5 empty] | ___________________________765037,19 |  | руб.
|  |  | Средства на оплату труда _______________________________________________________________________________________________ | [5 empty] | ___________________________60048,18 |  | руб.
|  |  | Сметная трудоемкость _______________________________________________________________________________________________ | [5 empty] | _______________________________________________________________________________________________598,47 |  | чел.час
Составлен(а) в текущих (прогнозных) ценах по состоянию на 2 кв-л 2010 г.
№ пп | Обоснование | Наименование | Ед. изм. | Кол. | Стоимость единицы, руб. |  |  |  | Общая стоимость, руб. |  |  |  | Т/з осн. раб.на ед. | Т/з осн. раб. Всего | Т/з мех. на ед. | Т/з мех. Всего
[5 empty] | Всего | В том числе |  |  | Всего | В том числе
[6 empty] | Осн.З/п | Эк.Маш | З/пМех |  | Осн.З/п | Эк.Маш | З/пМех
1 | 2 | 3 | 4 | 5 | 6 | 7 | 8 | 9 | 10 | 11 | 12 | 13 | 14 | 15 | 16 | 17
Раздел 1. Новый Раздел Устройство санузла -3 этаж
Устройство основания пола и отделка
2 | ТЕРр57-08-03 | Устройство простильных дощатых полов (санузел -3 этаж) | 100 м2 пола | 0.2362 | 4149.13 | 714.43 | 73.29 | 6.43 | 980.02 | 168.75 | 17.31 | 1.52 | 62.07 | 14.66 | 1.17 | 0.28
3 | СЦМ-102-0057 | Пиломатериалы хвойных пород. Доски обрезные длиной 4-6.5 м, шириной 75-150 мм, толщиной 32-40мм III сорта | м3 | -1 | 775.47 |  |  |  | -775.47
4 | СЦМ-102-0060 | Пиломатериалы хвойных пород. Доски обрезные длиной 4-6.5 м, шириной 75-150 мм, толщиной 44 мм и более II сорта | м3 | 1 | 1028.43 |  |  |  | 1028.43
6 | ТЕР11-01-035-04пр | Устройство покрытий из плит ГВЛ | 100 м2 покрытия | 0.2362 | 3026.57 | 588.43 | 88.25 | 7.93 | 714.88 | 138.99 | 20.84 | 1.87 | 47.84 | 11.3 | 1.41 | 0.33
7 | СЦМ-101-0699 | Плиты древесностружечные многослойные и трехслойные марки П-1 толщиной 18-20 мм | 100 м2 | -0.2426 | 2246.65 |  |  |  | -545.04
8 | СЦМ-101-3275-21 | Листы гипсоволокнистые (ГВЛ), КНАУФ (или Эквивалент), толщиной 12мм | м2 | 24.3 | 35.53 |  |  |  | 863.38
10 | ТЕР11-01-004-01 | Устройство гидроизоляции оклеечной рулонными материалами на мастике битуминоль первый слой | 100 м2 изолируемой поверхности | 0.2562 | 3249.32 | 738.42 | 315.6 | 5.34 | 832.48 | 189.18 | 80.86 | 1.37 | 46.18 | 11.83 | 0.98 | 0.25
11 | ТЕР11-01-004-02 | Устройство гидроизоляции оклеечной рулонными материалами на мастике битуминоль последующий слой | 100 м2 изолируемой поверхности | 0.2562 | 2019.03 | 445.48 | 155.79 | 3.15 | 517.28 | 114.13 | 39.91 | 0.81 | 27.86 | 7.14 | 0.56 | 0.14
12 | ТЕР11-01-011-03 | Устройство стяжек бетонных толщиной 20 мм | 100 м2 стяжки | 0.2362 | 1459.26 | 450.4 | 54.17 | 17.37 | 344.68 | 106.38 | 12.8 | 4.1 | 40.65 | 9.6 | 1.27 | 0.3
13 | ТЕР11-01-011-04 | Устройство стяжек бетонных на каждые 5 мм изменения толщины стяжки добавлять или исключать к норме 11-01-011-03 КОЭФ. К ПОЗИЦИИ: Толщ. слоя 30мм ПЗ=6; ОЗП=6; ЭМ=6; ЗПМ=6; МАТ=6; ТЗ=6; ТЗМ=6 | 100 м2 стяжки | 0.2362 | 1495.2 | 33.24 | 58.8 | 17.22 | 353.17 | 7.85 | 13.89 | 4.07 | 3 | 0.71 | 1.26 | 0.3
14 | СЦМ-401-0083 | Бетон тяжелый, класс В 7,5 (М100) крупность 10мм | м3 | -1.205 | 458.55 |  |  |  | -552.55
16 | Цена производителя | Масса для выравнивания пола- Пескобетон | кг | 2362 | 1.33 |  |  |  | 3141.46
17 | ТЕР11-01-027-03 | Устройство покрытий из плиток керамических для полов КОЭФ. К ПОЗИЦИИ: Новый коэффициент МАТ=0 | 100 м2 покрытия | 0.2362 | 1642.53 | 1492.46 | 150.07 | 36.39 | 387.97 | 352.52 | 35.45 | 8.6 | 119.78 | 28.29 | 2.94 | 0.69
19 | СЦМ-101-1852 | Клей для облицовочных работ водостойкий "Плюс" (сухая смесь) | т | 0.0886 | 6222.05 |  |  |  | 551.27
20 | СЦМ-402-9111-1 | Смесь сухая для заделки швов | т | 0.0119 | 2980.97 |  |  |  | 35.47
21 | Прайс | Плитка керамогранит | м2 | 24.1 | 239.28 |  |  |  | 5766.65
Конструкция перегородки ,облицовка стен с/узла, 3-го этажа
22 | ТЕР10-05-006-01 | Устройство перегородок с двойным металлическим каркасом с пространством для пропуска коммуникаций и двухслойной обшивкой гипсокартонными листами с обеих сторон (С 116) | 100 м2 перегородки за вычетом проемов | 0.206 | 26917.95 | 2377.28 | 13.31 |  | 5545.1 | 489.72 | 2.74 |  | 184 | 37.9 | 0.016
23 | СЦМ-104-9132-1пр | Материал теплоизоляционный (огнеупорный) | м3 | 1.03 | 424.28 |  |  |  | 437.01
24 | ТЕР15-07-016-01 | Облицовка гипсоволокнистыми листами: стен при отделке под окраску и оклейку обоями с креплением на пристенный металлический каркас | 100 м2 отделываемой поверхности | 0.684 | 4456.03 | 1724.01 | 62.95 | 2.87 | 3047.92 | 1179.22 | 43.06 | 1.96 | 128.85 | 88.13 | 0.62 | 0.42
25 | СЦМ-101-3275-11 | Листы гипсокартонные влагостойкие (ГКЛВ), КНАУФ (или эквивалент), толщиной 12,5 мм | м2 | 71.82 | 38.32 |  |  |  | 2752.14
26 | ТЕР11-01-004-09 | Устройство гидроизоляции обмазочной в один слой праймером | 100 м2 изолируемой поверхности | 0.961 | 683.45 | 418.57 | 26.26 | 0.41 | 656.8 | 402.25 | 25.24 | 0.39 | 26.97 | 25.92 | 0.07 | 0.07
29 | ТЕР15-07-016-01 | Облицовка гипсоволокнистыми листами: стен при отделке под окраску и оклейку обоями с креплением на пристенный металлический каркас (Перегородка глухая без утеплителя ) | 100 м2 отделываемой поверхности | 0.1385 | 4456.03 | 1724.01 | 62.95 | 2.87 | 617.16 | 238.78 | 8.72 | 0.4 | 128.85 | 17.85 | 0.62 | 0.09
30 | ТЕР15-07-016-02 | Облицовка гипсовыми и гипсоволокнистыми листами: стен (2-я сторона каркаса) | 100 м2 отделываемой поверхности | 0.1385 | 1597.93 | 884.66 | 51.31 | 4.24 | 221.31 | 122.53 | 7.11 | 0.59 | 71 | 9.83 | 0.81 | 0.11
31 | СЦМ-120-0013 | Листы гипсоволокнистые (ГКЛО), КНАУФ (или эквивалент), толщиной 12мм | м2 | 29.1 | 30.06 |  |  |  | 874.75
32 | ТЕР15-01-019-05 | Гладкая облицовка стен, столбов, пилястр и откосов (без карнизных, плинтусных и угловых плиток) без установки плиток туалетного гарнитура на клее из сухих смесей: по кирпичу и бетону | 100 м2 поверхности облицовки | 0.961 | 11807.8 | 2086.89 | 45.24 | 25.22 | 11347.3 | 2005.5 | 43.48 | 24.24 | 159.67 | 153.44 | 1.65 | 1.59
33 | СЦМ-101-0256 | Плитки керамические глазурованные для внутренней облицовки стен гладкие без завала белые | м2 | -96.1 | 71.87 |  |  |  | -6906.71
34 | Прайс | Плитка стеновая керамогранит | м2 | 96.1 | 199.4 |  |  |  | 19162.34
Облицовка потолка
35 | ТЕР10-05-011-01 | Устройство подвесных потолков из гипсокартонных листов на двухуровневом металлическом каркасе (П 112) | 100 м2 потолка | 0.0247 | 9132.38 | 1188.64 | 6.35 |  | 225.57 | 29.36 | 0.16 |  | 92 | 2.27 | 0.005
36 | СЦМ-101-3275-1 | Листы гипсокартонные стандартные (ГКЛ), КНАУФ, толщиной 12,5 мм | м2 | -2.6 | 28.69 |  |  |  | -74.59
37 | СЦМ-101-6029 | Тяга 500 мм | шт | 4 | 1.63 |  |  |  | 6.52
38 | СЦМ-101-3275-11 | Листы гипсокартонные влагостойкие (ГКЛВ), КНАУФ (или эквивалент), толщиной 12,5 мм | м2 | 2.6 | 38.32 |  |  |  | 99.63
40 | ТЕР10-05-011-02 | Устройство натяжных потолков на каркасе КОЭФ. К ПОЗИЦИИ: Новый коэффициент МАТ=0 | 100 м2 потолка | 0.2115 | 1262.45 | 1253.24 | 9.21 |  | 267.01 | 265.06 | 1.95 |  | 97 | 20.52 | 0.005
41 | Прайс | Натяжной потолок | м2 | 21.2 | 146.85 |  |  |  | 3113.22
Монтаж дверных блоков
42 | ТЕР10-01-039-03 | Установка блоков в наружных и внутренних дверных проемах в перегородках и деревянных нерубленых стенах площадью проема до 3 м2 | 100 м2 проемов | 0.02 | 32721.06 | 1467.4 | 301.92 |  | 654.42 | 29.35 | 6.04 |  | 115 | 2.3 | 3.9 | 0.08
43 | СЦМ-203-0199 | Блоки дверные однопольные с полотном глухим ДГ 21-9, пл.1.80 м2; ДГ 21-10, пл.2.01 м2 | м2 | -2 | 267.34 |  |  |  | -534.68
44 | ПСВ "Торговый дом" | Дверной блок из массива | м2 | 2 | 747.76 |  |  |  | 1495.52
45 | СЦМ-101-0889 | Изделия скобяные для блоков входных дверей в помещение однопольных | комплект | 1 | 85.56 |  |  |  | 85.56
46 | СЦМ-101-0951 | Замки врезные оцинкованные с цилиндровым механизмом из латуни | шт | 1 | 83.7 |  |  |  | 83.7
47 | СЦМ-101-2002 | Ручки-кнопки со свозным стержнем на лапках алюминиевые или из сплава ЦАМ | шт | 1 | 21.89 |  |  |  | 21.89
Раздел 2. Новый Раздел Монтаж сантехоборудования
48 | ТЕР17-01-003-02пр | Установка унитазов: с бачком высокорасполагаемым КОЭФ. К ПОЗИЦИИ: Новый коэффициент МАТ=0 | 10 комплектов | 0.4 | 467.36 | 419.02 | 48.34 | 4.38 | 186.94 | 167.61 | 19.33 | 1.75 | 30.97 | 12.39 | 0.77 | 0.31
49 | Тек. цена | Унитаз | шт | 4 | 1296.11 |  |  |  | 5184.44
50 | Тек. цена | Система инсталяции к унитазам | шт | 4 | 1595.21 |  |  |  | 6380.84
51 | ТЕР17-01-004-01 | Установка писсуаров: настенных КОЭФ. К ПОЗИЦИИ: Новый коэффициент МАТ=0 | 10 комплектов | 0.4 | 154.09 | 138.08 | 16.01 | 1.37 | 61.64 | 55.24 | 6.4 | 0.55 | 10.32 | 4.13 | 0.25 | 0.1
52 | Тек. цена | Писсуар | шт | 4 | 997.1 |  |  |  | 3988.4
53 | Тек. цена | Система инсталяции к писсуару | шт | 4 | 1595.21 |  |  |  | 6380.84
54 | ТЕР16-05-005-01пр | Установка кнопки смыва КОЭФ. К ПОЗИЦИИ: Новый коэффициент МАТ=0 | 1 шт | 8 | 15.99 | 12.58 | 3.41 |  | 127.92 | 100.64 | 27.28 |  | 0.93 | 7.44 | 0.01 | 0.08
55 | Тек. цена | Кнопка смыва | шт | 8 | 299.1 |  |  |  | 2392.8
56 | ТЕР17-01-001-14 | Установка умывальников одиночных0: с подводкой холодной и горячей воды КОЭФ. К ПОЗИЦИИ: Новый коэффициент МАТ=0 | 10 комплектов | 0.4 | 318.82 | 296.17 | 22.65 | 1.78 | 127.53 | 118.47 | 9.06 | 0.71 | 21.65 | 8.66 | 0.35 | 0.14
57 | Тек. цена | Раковина | шт | 4 | 997.1 |  |  |  | 3988.4
58 | ТЕР17-01-002-03 | Установка смесителей КОЭФ. К ПОЗИЦИИ: Новый коэффициент МАТ=0 | 10 шт | 0.4 | 95.93 | 95.76 | 0.17 |  | 38.37 | 38.3 | 0.07 |  | 7 | 2.8
59 | Тек. цена | Смеситель для раковин | шт | 4 | 598.21 |  |  |  | 2392.84
60 | ТЕР17-01-002-04 | Установка гарнитуры туалетной КОЭФ. К ПОЗИЦИИ: Новый коэффициент МАТ=0 | 10 шт | 0.8 | 38.47 | 38.3 | 0.17 |  | 30.78 | 30.64 | 0.14 |  | 2.8 | 2.24
61 | Тек. цена | Гарнитура туалетная | шт | 8 | 199.4 |  |  |  | 1595.2
Монтаж труб (Водопровод, канализация )
62 | ТЕР16-04-001-01 | Прокладка трубопроводов канализации из полиэтиленовых труб высокой плотности диаметром 50 мм | 100 м трубопровода | 0.15 | 5555.77 | 905.14 | 10.53 | 0.31 | 833.37 | 135.77 | 1.58 | 0.05 | 64.24 | 9.64 | 0.13 | 0.02
63 | СЦМ-300-9490-13 | Части фасонные из полиэтилена (тройник) 110х 50 | шт | 5 | 26.64 |  |  |  | 133.2
64 | ТЕР16-07-004-01 | Врезки в действующие внутренние сети трубопроводов канализации диаметром 50 мм | 1 врезка | 1 | 251.25 | 85.66 | 0.77 |  | 251.25 | 85.66 | 0.77 |  | 7.05 | 7.05 | 0.01 | 0.01
65 | ТЕРр65-02-02 | Разборка трубопроводов из чугунных канализационных труб диаметром: 100 мм | 100 м трубопровода с фасонными частями | 0.05 | 1040.01 | 1027.01 | 13 | 4.38 | 52 | 51.35 | 0.65 | 0.22 | 85.3 | 4.27 | 0.32 | 0.02
66 | ТЕР16-04-001-02 | Прокладка трубопроводов канализации из полиэтиленовых труб высокой плотности диаметром 100 мм | 100 м трубопровода | 0.2 | 9598.52 | 867.94 | 22.85 | 0.94 | 1919.7 | 173.59 | 4.57 | 0.19 | 61.6 | 12.32 | 0.28 | 0.06
67 | ТЕР16-07-004-02 | Врезки в действующие внутренние сети трубопроводов канализации диаметром 100 мм | 1 врезка | 1 | 387.36 | 108.62 | 0.77 |  | 387.36 | 108.62 | 0.77 |  | 8.94 | 8.94 | 0.01 | 0.01
68 | ТЕР16-03-002-01 | Прокладка трубопроводов водоснабжения из многослойных металл-полимерных труб диаметром 16 мм | 100 м трубопровода | 0.5 | 6526.42 | 1555.68 | 42.77 | 1.1 | 3263.21 | 777.84 | 21.39 | 0.55 | 112 | 56 | 0.44 | 0.22
69 | ТЕР16-07-003-01 | Врезки в действующие внутренние сети трубопроводов отопления и водоснабжения диаметром 16 мм | 1 врезка | 2 | 97.84 | 62.84 | 6.27 |  | 195.68 | 125.68 | 12.54 |  | 4.46 | 8.92 | 0.01 | 0.02
70 | СЦМ-103-9001-407пр | Муфты диам.16мм | шт | 20 | 1.51 |  |  |  | 30.2
71 | СЦМ-103-9001-452 | Тройники комбинированные | шт | 19 | 24.69 |  |  |  | 469.11
72 | СЦМ-300-1483 | Краны шаровые В-В размером 1/2' | шт | 0.16 | 55.11 |  |  |  | 8.82
Раздел 3. Новый Раздел Сантехнические перегородки "JUMBO"
73 | ТЕР10-01-057-01 | Установка по месту сантехнических перегородок КОЭФ. К ПОЗИЦИИ: Новый коэффициент МАТ=0 | 100 м2 деталей | 0.171 | 1139.03 | 813.4 | 325.63 | 25.78 | 194.77 | 139.09 | 55.68 | 4.41 | 70.06 | 11.98 | 3.89 | 0.67
74 | Цена изготовителя "Идеалкабин" | сантехнические перегородки-туалетные кабины (Компакт-пластик) | м2 | 17.1 | 1555.33 |  |  |  | 26596.14
Итого прямые затраты по смете в ценах 2001г. | [8 empty] | 124054.72 | 7948.07 | 519.79 | 58.35 |  | 598.47 |  | 6.31
Итого прямые затраты по смете с учетом коэффициентов к итогам | [8 empty] | 553225.75 | 59610.54 | 2371.06 | 437.64 |  | 598.47 |  | 6.31
В том числе, справочно:
Коэфф 2 кв-ла 2010г ОЗП=7,5; ЭМ-ЗПМ=4,19; ЗПМ=7,5; МАТ=4,25 (Поз. 1, 5-21, 26, 2-4, 22-23, 25, 27, 31, 35-44, 46-47, 73-74, 24, 29-30, 32-34, 45, 48-64, 66-72, 65) | [8 empty] | 429171.03 | 51662.46 | 1851.27 | 379.28
Накладные расходы | [8 empty] | 53623.03
В том числе, справочно:
95%*0,94 ФОТ (от 60048,18) (Поз. 1, 5-21, 26, 2-4, 22-23, 25, 27, 31, 35-44, 46-47, 73-74, 24, 29-30, 32-34, 48-64, 66-72, 65) | [8 empty] | 53623.03
Сметная прибыль | [8 empty] | 30024.11
В том числе, справочно:
50% ФОТ (от 60048,18) (Поз. 1, 5-21, 26, 2-4, 22-23, 25, 27, 31, 35-44, 46-47, 73-74, 24, 29-30, 32-34, 48-64, 66-72, 65) | [8 empty] | 30024.11
Итоги по смете:
Итого | [8 empty] | 636872.89 |  |  |  |  | 598.47 |  | 6.31
В том числе:
Материалы | [8 empty] | 491244.15
Машины и механизмы | [8 empty] | 2371.06
ФОТ | [8 empty] | 60048.18
Накладные расходы | [8 empty] | 53623.03
Сметная прибыль | [8 empty] | 30024.11
Временные здания и сооружения 1,8% | [8 empty] | 11463.71
Итого | [8 empty] | 648336.6
НДС 18% | [8 empty] | 116700.59
ВСЕГО по смете | [8 empty] | 765037.19 |  |  |  |  | 598.47 |  | 6.31
Составил
Проверил