## Локальная смета
| СОГЛАСОВАНО: | [11 empty] | УТВЕРЖДАЮ:
__________________________
| " _____ " ________________ 2010 г. | [11 empty] | "____" ______________2010 г.
Администрация города Перми по адресу : ул. Ленина 23
(наименование стройки)
ЛОКАЛЬНЫЙ СМЕТНЫЙ РАСЧЕТ №
(локальная смета)
|  | на | Устройство основания полов 3-го этажа , Правое крыло здания по адресу: ул. Ленина,23
(наименование работ и затрат, наименование объекта)
Основание:
|  |  | Сметная стоимость строительных работ _______________________________________________________________________________________________ | [5 empty] | ___________________________998517,29 |  | руб.
|  |  | Средства на оплату труда _______________________________________________________________________________________________ | [5 empty] | ___________________________168890,87 |  | руб.
|  |  | Сметная трудоемкость _______________________________________________________________________________________________ | [5 empty] | _______________________________________________________________________________________________1778,68 |  | чел.час
Составлен(а) в текущих (прогнозных) ценах по состоянию на 2 кв-л 2010 г.
№ пп | Обоснование | Наименование | Ед. изм. | Кол. | Стоимость единицы, руб. |  |  |  | Общая стоимость, руб. |  |  |  | Т/з осн. раб.на ед. | Т/з осн. раб. Всего | Т/з мех. на ед. | Т/з мех. Всего
[5 empty] | Всего | В том числе |  |  | Всего | В том числе
[6 empty] | Осн.З/п | Эк.Маш | З/пМех |  | Осн.З/п | Эк.Маш | З/пМех
1 | 2 | 3 | 4 | 5 | 6 | 7 | 8 | 9 | 10 | 11 | 12 | 13 | 14 | 15 | 16 | 17
Раздел 1. Новый Раздел Устройство основания полов - 3го этажа
Устройство полов 3-го этажа
2 | ТЕРр54-05-01пр | Ремонт деревянных перекрытий со сменой подборов из: досок (накат) | 100 м2 перекрытий | 4.19 | 7442.71 | 2131.53 | 135.48 |  | 31184.95 | 8931.11 | 567.66 |  | 180.18 | 754.95 | 1.75 | 7.33
3 | ТЕР26-01-039-01 | Изоляция покрытий и перекрытий изделиями из волокнистых и зернистых материалов насухо | 1 м3 изоляции | 41.9 | 194.26 | 139.87 | 54.39 |  | 8139.49 | 5860.55 | 2278.94 |  | 10.58 | 443.3 | 0.6 | 25.14
4 | СЦМ-104-9132-2пр | Материал теплоизоляционный (Лайт- Батс или Эквивалент) | м3 | 42.74 | 609.46 |  |  |  | 26048.32
5 | ТЕР11-01-004-02пр | Устройство гидроизоляции рулонными материалами | 100 м2 изолируемой поверхности | 4.19 | 2019.03 | 445.48 | 155.79 | 3.15 | 8459.74 | 1866.56 | 652.76 | 13.2 | 27.86 | 116.73 | 0.56 | 2.35
6 | ТЕР11-01-012-03 | Укладка лаг по плитам перекрытий | 100 м2 пола | 4.19 | 2016.69 | 434.24 | 27.76 | 2.46 | 8449.93 | 1819.47 | 116.31 | 10.31 | 35.74 | 149.75 | 0.44 | 1.84
7 | ТЕР10-01-090-02 | Антисептирование (балок, наката,подшива) | 100 м2 перекрытий, перегородок, покрытий | 13.778 | 1766.89 | 139.42 | 7.65 | 0.31 | 24344.21 | 1920.93 | 105.4 | 4.27 | 10.42 | 143.57 | 0.09 | 1.24
8 | ТЕР11-01-033-01пр | Устройство покрытий дощатых (черновой пол )(Рабочая зона каб.№2,3,4,5,10,11,12,13,14 и прилегающий коридор по плану БТИ) | 100 м2 покрытий | 2.806 | 6465.62 | 737.75 | 108.07 | 7.93 | 18142.53 | 2070.13 | 303.24 | 22.25 | 60.72 | 170.38 | 1.42 | 3.98
9 | СЦМ-203-0344 | Доски для покрытия полов со шпунтом и гребнем из древесины антисептированные тип ДП-27, толщиной 27 мм, шириной без гребня от 100 до 140 мм | м3 | -8.081 | 1917.01 |  |  |  | -15491.36
10 | СЦМ-102-0060 | Пиломатериалы хвойных пород. Доски обрезные длиной 4-6.5 м, шириной 75-150 мм, толщиной 44 мм и более II сорта | м3 | 11.8 | 1028.43 |  |  |  | 12135.47
Вспомогательные работы: погрузка и вывоз строительного мусора
12 | СЦП1-3-26 | Погрузочные работы при автомобильных перевозках Мусор строительный | за т груза | 15.6 | 1.78 |  |  |  | 27.77
Итого прямые затраты по смете в ценах 2001г. | [8 empty] | 121441.05 | 22468.75 | 4024.31 | 50.03 |  | 1778.68 |  | 41.88
Итого прямые затраты по смете с учетом коэффициентов к итогам | [8 empty] | 589097.56 | 168515.64 | 17027.46 | 375.23 |  | 1778.68 |  | 41.88
В том числе, справочно:
Коэфф.2 кв-ла 2010г ОЗП=7,5; ЭМ-ЗПМ=4,19; ЗПМ=7,5; МАТ=4,25 (Поз. 2-4, 7, 5-6, 8-10) | [8 empty] | 467540.76 | 146046.88 | 13003.15 | 325.2
Строительный мусор ПЗ=5,168; ОЗП=5,168; ЭМ=5,168; МАТ=5,168; ТЗ=5,168 (Поз. 12) | [8 empty] | 115.75
Накладные расходы | [8 empty] | 150819.55
В том числе, справочно:
95%*0,94 ФОТ (от 168890,87) (Поз. 2-4, 7, 5-6, 8-9) | [8 empty] | 150819.55
Сметная прибыль | [8 empty] | 84445.45
В том числе, справочно:
50% ФОТ (от 168890,87) (Поз. 2-4, 7, 5-6, 8-9) | [8 empty] | 84445.45
Итоги по смете:
Итого | [8 empty] | 824362.56 |  |  |  |  | 1778.68 |  | 41.88
В том числе:
Материалы | [8 empty] | 403410.94
Машины и механизмы | [8 empty] | 17027.46
ФОТ | [8 empty] | 168890.87
Накладные расходы | [8 empty] | 150819.55
Сметная прибыль | [8 empty] | 84445.45
Временные здания и сооружения 1,8% | [8 empty] | 14838.53
Итого | [8 empty] | 839201.09
Вывоз строительного мусора "Чистым городом" (контейнер 15м3 -7000руб) * 1конт | [8 empty] | 7000
Итого с учетом доп. затрат в тек ценах | [8 empty] | 846201.09
НДС 18% | [8 empty] | 152316.2
ВСЕГО по смете | [8 empty] | 998517.29 |  |  |  |  | 1778.68 |  | 41.88
Составил
Проверил