## Локальная смета
| СОГЛАСОВАНО: | [11 empty] | УТВЕРЖДАЮ:
__________________________
| " _____ " ________________ 2010 г. | [11 empty] | "____" ______________2010 г.
Администрация города Перми ул. Ленина 23
(наименование стройки)
ЛОКАЛЬНЫЙ СМЕТНЫЙ РАСЧЕТ №
(локальная смета)
|  | на | Разборка шлаковой засыпки с чердачного перекрытия здания по адресу: г. Пермь,ул. Ленина 23(правое крыло)
(наименование работ и затрат, наименование объекта)
Основание:
|  |  | Сметная стоимость строительных работ _______________________________________________________________________________________________ | [5 empty] | ___________________________405464,72 |  | руб.
|  |  | Средства на оплату труда _______________________________________________________________________________________________ | [5 empty] | ___________________________90169,98 |  | руб.
|  |  | Сметная трудоемкость _______________________________________________________________________________________________ | [5 empty] | _______________________________________________________________________________________________827,8 |  | чел.час
Составлен(а) в текущих (прогнозных) ценах по состоянию на 2 кв-л 2010 г.
№ пп | Обоснование | Наименование | Ед. изм. | Кол. | Стоимость единицы, руб. |  |  |  | Общая стоимость, руб. |  |  |  | Т/з осн. раб.на ед. | Т/з осн. раб. Всего | Т/з мех. на ед. | Т/з мех. Всего
[5 empty] | Всего | В том числе |  |  | Всего | В том числе
[6 empty] | Осн.З/п | Эк.Маш | З/пМех |  | Осн.З/п | Эк.Маш | З/пМех
1 | 2 | 3 | 4 | 5 | 6 | 7 | 8 | 9 | 10 | 11 | 12 | 13 | 14 | 15 | 16 | 17
Раздел 1. Новый Раздел ( В осях (С-Р ,М-В, 8-16 )
1 | ТЕР11-01-002-02 | Демонтаж подстилающих слоев шлаковых,кирпич лом КОЭФ. К ПОЗИЦИИ: Демонтаж утеплителя ПЗ=0,8; ОЗП=0,8; ЭМ=0,8; ЗПМ=0,8; МАТ=0; ТЗ=0,8; ТЗМ=0,8 | 1 м3 подстилающего слоя | 163.2 | 71.71 | 18.58 | 53.14 | 7.01 | 11703.4 | 3031.6 | 8671.8 | 1143.71 | 1.6 | 261.12 | 0.512 | 83.56
2 | ТЕРр69-9-59-1 | Затаривание строительного мусора в мешки | 1т | 228.5 | 47.68 | 27.48 |  |  | 10894.88 | 6279.18 |  |  | 2.48 | 566.68
3 | СЦП1-3-26 | Погрузочные работы при автомобильных перевозках Мусор строительный | за т груза | 228.5 | 1.78 |  |  |  | 406.73
Итого прямые затраты по смете в ценах 2001г. | [8 empty] | 23005.01 | 9310.78 | 8671.8 | 1143.71 |  | 827.8 |  | 83.56
Итого прямые затраты по смете с учетом коэффициентов к итогам | [8 empty] | 143431.38 | 80305.48 | 41407.19 | 9864.5 |  | 827.8 |  | 83.56
В том числе, справочно:
Коэфф.2 кв-ла 2010г ОЗП=7,5; ЭМ-ЗПМ=4,19; ЗПМ=7,5; МАТ=4,25 (Поз. 1-2) | [8 empty] | 106969.82 | 60520.07 | 31448.72 | 7434.12
строительный мусор ПЗ=5,168; ОЗП=5,168; ЭМ=5,168; МАТ=5,168; ТЗ=5,168 (Поз. 3) | [8 empty] | 1695.25
Стесненные условия ОЗП=15%; ЗПМ=15% (Поз. 1-2) | [8 empty] | 11761.3 | 10474.63 | 1286.67 | 1286.67
Накладные расходы | [8 empty] | 80521.79
В том числе, справочно:
95%*0,94 ФОТ (от 90169,98) (Поз. 1-2) | [8 empty] | 80521.79
Сметная прибыль | [8 empty] | 45085
В том числе, справочно:
50% ФОТ (от 90169,98) (Поз. 1-2) | [8 empty] | 45085
Итоги по смете:
Итого | [8 empty] | 269038.17 |  |  |  |  | 827.8 |  | 83.56
В том числе:
Материалы | [8 empty] | 19616.73
Машины и механизмы | [8 empty] | 41407.19
ФОТ | [8 empty] | 90169.98
Накладные расходы | [8 empty] | 80521.79
Сметная прибыль | [8 empty] | 45085
Вывоз шлака контейнерами "Чистый город" (20м3 -9322 руб) *8 контейнеров | [8 empty] | 74576
Итого с учетом доп. затрат в тек ценах | [8 empty] | 343614.17
НДС 18% | [8 empty] | 61850.55
ВСЕГО по смете | [8 empty] | 405464.72 |  |  |  |  | 827.8 |  | 83.56
Составил
Проверил