## Локальная смета
СОГЛАСОВАНО: | [8 empty] | УТВЕРЖДАЮ: |  | приложение №1
_____________________________ | [8 empty] | _______________________________
" _____ " ________________ 200_ г. | [8 empty] | "______ " _______________200_ г.
МДОУ "Детский сад № 270" г. Перми
(наименование стройки)
ЛОКАЛЬНЫЙ СМЕТНЫЙ РАСЧЕТ №
(локальная смета)
| на | Текущий ремонт помещений, ул. Ласьвинская, 22 а
(наименование работ и затрат, наименование объекта)
Основание:
|  | Сметная стоимость _______________________________________________________________________________________________ |  | ___________________________318852,01 |  | руб.
|  | строительных работ _______________________________________________________________________________________________ |  | _______________________________________________________________________________________________249578,61 |  | руб.
|  | монтажных работ _______________________________________________________________________________________________ |  | _______________________________________________________________________________________________20634,96 |  | руб.
|  | Средства на оплату труда _______________________________________________________________________________________________ |  | ___________________________68891,52 |  | руб.
|  | Сметная трудоемкость _______________________________________________________________________________________________ |  | _______________________________________________________________________________________________698,52 |  | чел.час
Составлен(а) в текущих (прогнозных) ценах по состоянию на 2 кв 2010 г.
№ пп | Обоснование | Наименование | Ед. изм. | Кол. | Стоимость единицы, руб. |  |  |  | Общая стоимость, руб.
[5 empty] | Всего | В том числе |  |  | Всего | В том числе
[6 empty] | Осн.З/п | Эк.Маш. | З/пМех |  | Осн.З/п | Эк.Маш. | З/пМех
1 | 2 | 3 | 4 | 5 | 6 | 7 | 8 | 9 | 10 | 11 | 12 | 13
Раздел 1. Кабинет логопеда
1 | ТЕРр62-41-01 | Очистка вручную поверхности потолков от перхлорвиниловых и масляных красок: с земли и лесов | 100 м2 расчищенной поверхности | 0.323 | 230.46 | 230.46 |  |  | 74.44 | 74.44
2 | ТЕРр61-01-10 | Сплошное выравнивание штукатурки внутри здания (однослойная штукатурка) сухой растворной смесью (типа "Ветонит") толщиной до 10 мм для последующей окраски или оклейки обоями: потолков | 100 м2 поверхности | 0.323 | 6949.84 | 1301.52 | 52.95 | 32.7 | 2244.8 | 420.39 | 17.1 | 10.56
3 | ТЕР15-04-005-06 | Окраска поливинилацетатными водоэмульсионными составами улучшенная: по сборным конструкциям, подготовленным под окраску потолков | 100 м2 окрашиваемой поверхности | 0.323 | 1361.18 | 364.94 | 8.15 | 0.14 | 439.66 | 117.88 | 2.63 | 0.05
4 | ТЕРр57-02-01 | Разборка покрытий полов: из линолеума и релина | 100 м2 покрытий | 0.323 | 131.48 | 126.2 | 5.28 | 1.78 | 42.47 | 40.76 | 1.71 | 0.57
5 | ТЕР11-01-036-03 | Устройство покрытий из линолеума насухо из готовых ковров на комнату | 100 м2 покрытия | 0.323 | 254.45 | 203.48 | 50.97 | 4.65 | 82.19 | 65.73 | 16.46 | 1.5
6 | Прайс лист | Линолиум на подоснове | м2 | 32.95 | 89.7 |  |  |  | 2955.62
7 | ТЕР11-01-040-01 | Устройство плинтусов поливинилхлоридных на клее КН-2 | 100 м плинтусов | 0.325 | 686.99 | 124.87 | 2.32 |  | 223.27 | 40.58 | 0.75
8 | ТЕРр63-05-01 | Снятие обоев: простых и улучшенных | 100 м2 очищаемой поверхности | 0.852 | 115.23 | 115.23 |  |  | 98.18 | 98.18
9 | ТЕРр61-01-09 | Сплошное выравнивание штукатурки внутри здания (однослойная штукатурка) сухой растворной смесью (типа "Ветонит") толщиной до 10 мм для последующей окраски или оклейки обоями: стен | 100 м2 поверхности | 0.852 | 5875.37 | 1025.08 | 48.05 | 28.93 | 5005.82 | 873.37 | 40.94 | 24.65
10 | ТЕР15-06-002-01 | Оклейка стен моющимися обоями: на бумажной основе по штукатурке и бетону | 100 м2 оклеиваемой поверхности | 0.852 | 3561.95 | 809.06 | 1.18 | 0.14 | 3034.78 | 689.32 | 1.01 | 0.12
11 | ТЕР15-04-025-08 | Улучшенная окраска масляными составами по штукатурке: стен | 100 м2 окрашиваемой поверхности | 0.103 | 1428.17 | 659.05 | 8.92 | 0.14 | 147.1 | 67.88 | 0.92 | 0.01
12 | ТЕРр62-10-01 | Улучшенная масляная окраска ранее окрашенных дверей за один раз с расчисткой старой краски: до 10 % КОЭФ. К ПОЗИЦИИ: Новый коэффициент ПЗ=2,4; ОЗП=2,4; ЭМ=2,4; ЗПМ=2,4; МАТ=2,4; ТЗ=2,4; ТЗМ=2,4 | 100 м2 окрашиваемой поверхности | 3.74 | 2335.27 | 1107 | 20.9 | 3.29 | 8733.92 | 4140.18 | 78.18 | 12.3
13 | ТЕРр67-04-03 | Демонтаж осветительных приборов: светильники с лампами накаливания | 100 шт. | 0.03 | 71.25 | 70.03 | 1.22 | 0.41 | 2.14 | 2.1 | 0.04 | 0.01
14 | ТЕРм08-02-396-05 | Короб по стенам и потолкам, длина, м: 2 | 100 м | 0.35 | 1864.44 | 503.09 | 730.51 | 234.9 | 652.55 | 176.08 | 255.68 | 82.22
15 | Прайс-лист | Кабель-канал 25*40 | м | 30 | 2.96 |  |  |  | 88.8
16 | ТЕРм08-02-402-01 | Кабели по установленным конструкциям и лоткам с установкой ответвительных коробок. Кабель двух-четырехжильный: в помещениях с нормальной средой сечением жилы до 10 мм2 | 100 м | 0.35 | 1034.66 | 204.71 | 597.28 | 97.05 | 362.13 | 71.65 | 209.05 | 33.97
17 | СЦМ-501-0586-69 | Кабели силовые на напряжение 660 В с медными жилами с поливинилхлоридной изоляцией и оболочкой марки ВВГ 3х1.5 мм2 | 1000 м | 0.035 | 5100.26 |  |  |  | 178.51
18 | ТЕРм08-03-591-01 | Выключатель: одноклавишный неутопленного типа при открытой проводке | 100 шт. | 0.02 | 1356.35 | 556.55 | 17.69 | 0.55 | 27.13 | 11.13 | 0.35 | 0.01
19 | СЦМ-500-9011 | Выключатели | шт | 2 | 1.9 |  |  |  | 3.8
20 | ТЕРм08-03-591-08 | Розетка штепсельная: неутопленного типа при открытой проводке | 100 шт. | 0.04 | 1410.81 | 608.69 | 20.01 | 0.74 | 56.43 | 24.35 | 0.8 | 0.03
21 | Прайс-лист | Розетка открытой установки с крышкой евро | шт | 4 | 15.39 |  |  |  | 61.56
22 | ТЕРм08-03-594-07 | Светильники с люминесцентными лампами отдельно устанавливаемый на подвесах (штангах) с количеством ламп в светильнике: 2 | 100 шт. | 0.06 | 7780.17 | 2085.32 | 2709.02 | 1121.92 | 466.81 | 125.12 | 162.54 | 67.32
23 | СЦМ-546-0601-8 | Светильник люминесцентный ЛПО 2х40 | шт | 6 | 174.55 |  |  |  | 1047.3
Итого по разделу 1 Кабинет логопеда | [8 empty] | 210206.3
Раздел 2. Лестничные клетки
24 | ТЕРр62-41-01 | Очистка вручную поверхности потолков от перхлорвиниловых и масляных красок: с земли и лесов | 100 м2 расчищенной поверхности | 0.6193 | 230.46 | 230.46 |  |  | 142.72 | 142.72
25 | ТЕРр61-01-10 | Сплошное выравнивание штукатурки внутри здания (однослойная штукатурка) сухой растворной смесью (типа "Ветонит") толщиной до 10 мм для последующей окраски или оклейки обоями: потолков | 100 м2 поверхности | 0.6193 | 6949.84 | 1301.52 | 52.95 | 32.7 | 4304.04 | 806.03 | 32.79 | 20.25
26 | ТЕР15-04-005-04 | Окраска поливинилацетатными водоэмульсионными составами улучшенная: по штукатурке потолков | 100 м2 окрашиваемой поверхности | 0.6193 | 1953.32 | 687.76 | 13.2 | 0.27 | 1209.69 | 425.93 | 8.17 | 0.17
27 | ТЕРр61-01-09 | Сплошное выравнивание штукатурки внутри здания (однослойная штукатурка) сухой растворной смесью (типа "Ветонит") толщиной до 10 мм для последующей окраски или оклейки обоями: стен | 100 м2 поверхности | 0.064 | 5875.37 | 1025.08 | 48.05 | 28.93 | 376.02 | 65.61 | 3.08 | 1.85
28 | ТЕРр62-16-05 | Окрашивание ранее окрашенных поверхностей стен водоэмульсионной краской с расчисткой старой краски: до 35 % | 100 м2 окрашиваемой поверхности | 1.302 | 1475.89 | 344.65 | 8.71 | 1.37 | 1921.61 | 448.73 | 11.34 | 1.78
Итого по разделу 2 Лестничные клетки | [8 empty] | 60007.29
ИТОГИ ПО СМЕТЕ:
Итого прямые затраты по смете в ценах 2001г. | [8 empty] | 33983.49 | 8928.16 | 843.54 | 257.37
Итого прямые затраты по смете с учетом коэффициентов к итогам | [8 empty] | 174247.65 | 66961.22 | 4386.32 | 1930.3
В том числе, справочно:
ОЗП=7,5; ЭМ-ЗПМ=4,19; ЗПМ=7,5; МАТ=4,25 (Поз. 1, 12, 24, 28, 2, 9, 25, 27, 3, 10-11, 26, 4-8, 13-23) | [8 empty] | 140264.16 | 58033.04 | 3542.79 | 1672.9
Накладные расходы | [8 empty] | 61520.13
В том числе, справочно:
95%*0,94 ФОТ (от 68891,52) (Поз. 1, 12, 24, 28, 2, 9, 25, 27, 3, 10-11, 26, 4-8, 13-23) | [8 empty] | 61520.13
Сметная прибыль | [8 empty] | 34445.79
В том числе, справочно:
50% ФОТ (от 68891,52) (Поз. 1, 12, 24, 28, 2, 9, 25, 27, 3, 10-11, 26, 4-8, 13-23) | [8 empty] | 34445.79
Итоги по смете:
Итого Строительные работы | [8 empty] | 249578.61
Итого Монтажные работы | [8 empty] | 20634.96
Итого | [8 empty] | 270213.57
В том числе:
Материалы | [8 empty] | 102900.11
Машины и механизмы | [8 empty] | 4386.32
ФОТ | [8 empty] | 68891.52
Накладные расходы | [8 empty] | 61520.13
Сметная прибыль | [8 empty] | 34445.79
НДС 18% | [8 empty] | 48638.44
ВСЕГО по смете | [8 empty] | 318852.01
Составил
Проверил