## Локальная смета
СОГЛАСОВАНО: | [8 empty] | УТВЕРЖДАЮ:
_____________________________ | [8 empty] | _______________________________
" _____ " ________________ 200_ г. | [8 empty] | "______ " _______________200_ г.
МДОУ "Детский сад № 270" г. Перми
(наименование стройки)
ЛОКАЛЬНЫЙ СМЕТНЫЙ РАСЧЕТ №
(локальная смета)
| на | Текущий ремонт помещений санузлов, ул. Ласьвинская, 22 а
(наименование работ и затрат, наименование объекта)
Основание:
|  | Сметная стоимость строительных работ _______________________________________________________________________________________________ |  | ___________________________481135,45 |  | руб.
|  | Средства на оплату труда _______________________________________________________________________________________________ |  | ___________________________42915,73 |  | руб.
|  | Сметная трудоемкость _______________________________________________________________________________________________ |  | _______________________________________________________________________________________________384,86 |  | чел.час
Составлен(а) в текущих (прогнозных) ценах по состоянию на 2 кв 2010 г.
№ пп | Обоснование | Наименование | Ед. изм. | Кол. | Стоимость единицы, руб. |  |  |  | Общая стоимость, руб.
[5 empty] | Всего | В том числе |  |  | Всего | В том числе
[6 empty] | Осн.З/п | Эк.Маш. | З/пМех |  | Осн.З/п | Эк.Маш. | З/пМех
1 | 2 | 3 | 4 | 5 | 6 | 7 | 8 | 9 | 10 | 11 | 12 | 13
Раздел 1. Санузлы в группах
1 | ТЕРр53-01-01 | Разборка перегородок в санузлах (прим) | 100 м2 стен | 0.28 | 182.1 | 131.98 | 50.12 | 7.07 | 50.99 | 36.96 | 14.03 | 1.98
2 | ТЕР10-01-034-04 | Установка в жилых и общественных зданиях перегородок из ПХВ профилей | 100м2 | 0.28 | 17684.29 | 2010.17 | 416.36 | 9.03 | 4951.6 | 562.85 | 116.58 | 2.53
3 | Прайс | Перегородки ПВХ с дверями для санузлов | м2 | 28 | 875 |  |  |  | 24500
4 | ТЕР10-05-002-01 | Устройство перегородок с одинарным металлическим каркасом и двухслойной обшивкой гипсокартонными листами с обеих сторон (С 112) с изоляцией глухих(заделка проемов для встроеных шкафов) | 1 м2 перегородки за вычетом проемов | 7.52 | 297.26 | 41.21 | 2.14 | 0.21 | 2235.4 | 309.9 | 16.09 | 1.58
5 | ТЕРр56-21-06 | Установка полотен внутренних дверей : в саузлах, кухонных, шкафных, антресольных | 100 полотен | 0.1 | 2969.07 | 1629.06 | 170.93 | 23.67 | 296.91 | 162.91 | 17.09 | 2.37
6 | Прайс | Полотна для шкафов встроеных ламинированные | м2 | 7.52 | 89.73 |  |  |  | 674.77
7 | ТЕРр57-02-03 | Разборка покрытий полов: из керамических плиток | 100 м2 покрытий | 0.605 | 907.43 | 848.92 | 58.51 | 19.7 | 549 | 513.6 | 35.4 | 11.92
8 | ТЕР11-01-011-01 | Устройство стяжек цементных толщиной 20 мм | 100 м2 стяжки | 0.605 | 1364.22 | 446.07 | 56.56 | 17.37 | 825.35 | 269.87 | 34.22 | 10.51
9 | ТЕР11-01-027-06 | Устройство покрытий на цементном растворе из керамического гранита неполированного одноцветного | 100 м2 покрытия | 0.605 | 20521.73 | 1055.14 | 152.37 | 38.99 | 12415.65 | 638.36 | 92.18 | 23.59
10 | ТЕРр62-41-01 | Очистка вручную поверхности потолков от перхлорвиниловых и масляных красок: с земли и лесов | 100 м2 расчищенной поверхности | 0.605 | 230.46 | 230.46 |  |  | 139.43 | 139.43
11 | ТЕР15-04-006-01 | Покрытие поверхностей грунтовкой глубокого проникновения: за 1 раз потолков | 100 м2 покрытия | 0.2 | 174.73 | 110.81 | 1.18 | 0.14 | 34.95 | 22.16 | 0.24 | 0.03
12 | ТЕРр61-01-10 | Сплошное выравнивание штукатурки внутри здания (однослойная штукатурка) сухой растворной смесью (типа "Ветонит") толщиной до 10 мм для последующей окраски или оклейки обоями: потолков | 100 м2 поверхности | 0.605 | 6949.84 | 1301.52 | 52.95 | 32.7 | 4204.65 | 787.42 | 32.03 | 19.78
13 | ТЕР15-04-005-04 | Окраска поливинилацетатными водоэмульсионными составами улучшенная: по штукатурке потолков | 100 м2 окрашиваемой поверхности | 0.605 | 1953.32 | 687.76 | 13.2 | 0.27 | 1181.76 | 416.09 | 7.99 | 0.16
Сантехнические работы
14 | ТЕРр65-04-01 | Демонтаж санитарных приборов: умывальников и раковин | 100 приборов | 0.07 | 633.85 | 623.29 | 10.56 | 3.56 | 44.37 | 43.63 | 0.74 | 0.25
15 | ТЕРр65-04-02 | Демонтаж санитарных приборов: унитазов и писсуаров | 100 приборов | 0.09 | 787.44 | 775.66 | 11.78 | 3.97 | 70.87 | 69.81 | 1.06 | 0.36
16 | ТЕРр65-04-03 | Демонтаж санитарных приборов: поддонов | 100 приборов | 0.01 | 1278.69 | 1246.59 | 32.1 | 10.81 | 12.79 | 12.47 | 0.32 | 0.11
17 | ТЕР16-04-002-01 | Прокладка трубопроводов водоснабжения из напорных полиэтиленовых труб низкого давления среднего типа наружным диаметром 20 мм | 100 м трубопровода | 0.3 | 4898.16 | 2680.48 | 1380.93 | 210.96 | 1469.45 | 804.14 | 414.28 | 63.29
18 | СЦМ-300-1483 | Краны шаровые В-В размером 1/2' | шт | 32 | 55.11 |  |  |  | 1763.52
19 | СЦМ-103-9001-439 | Муфта комбинированная (внутр.резьба), 20 мм х 1/2" | шт | 32 | 19.24 |  |  |  | 615.68
20 | СЦМ-103-9001-411 | Угольники 90, диам.20мм | шт | 8 | 1.97 |  |  |  | 15.76
21 | ТЕР17-01-001-14 | Установка умывальников одиночных0: с подводкой холодной и горячей воды | 10 комплектов | 0.9 | 1612.8 | 296.17 | 22.65 | 1.78 | 1451.52 | 266.55 | 20.39 | 1.6
22 | Прайс-лист | Умывальник детский | шт | 9 | 690.92 |  |  |  | 6218.28
23 | ТЕР17-01-002-03 | Установка смесителей | 10 шт | 1.1 | 1283.28 | 95.76 | 0.17 |  | 1411.61 | 105.34 | 0.19
24 | Прайс-лист | Смеситель | шт | 9 | 217.14 |  |  |  | 1954.26
25 | Прайс-лист | Смеситель с душевой сеткой | шт | 2 | 250.6 |  |  |  | 501.2
26 | ТЕР17-01-003-01 | Установка унитазов: с бачком непосредственно присоединенным | 10 комплектов | 1.2 | 597.87 | 333.38 | 43.53 | 4.38 | 717.44 | 400.06 | 52.24 | 5.26
27 | Прайс лист | Унитаз " Компакт" детский | шт | 11 | 712 |  |  |  | 7832
28 | Прайс лист | Унитаз (слив для смыва горшков) | шт | 1 | 811 |  |  |  | 811
29 | ТЕР17-01-001-18 | Установка поддонов душевых: чугунных и стальных мелких | 10 комплектов | 0.1 | 5463.35 | 148.98 | 57.34 | 3.15 | 546.34 | 14.9 | 5.73 | 0.32
Итого по разделу 1 Санузлы в группах | [8 empty] | 407695.9
Раздел 2. Вывоз мусора
30 | СЦП1-3-26 | Погрузочные работы при автомобильных перевозках: Мусор строительный | за т груза | 0.5 | 1.78 |  |  |  | 0.89
31 | СЦП3-3-15-1 | Перевозка навалочных грузов автомобилями-самосвалами (работающими вне карьеров), расстояние перевозки 15 км: класс груза 1 | 1 т | 0.5 | 14.41 |  |  |  | 7.21
Итого по разделу 2 Вывоз мусора | [8 empty] | 46.01
ИТОГИ ПО СМЕТЕ:
Итого прямые затраты по смете в ценах 2001г. | [8 empty] | 77504.65 | 5576.45 | 860.8 | 145.64
Итого прямые затраты по смете с учетом коэффициентов к итогам | [8 empty] | 347960.27 | 41823.41 | 4088.82 | 1092.32
В том числе, справочно:
ОЗП=7,5; ЭМ-ЗПМ=4,19; ЗПМ=7,5; МАТ=4,25 (Поз. 1-2, 4, 3, 5-11, 13, 12, 14-29) | [8 empty] | 270417.71 | 36246.92 | 3228.02 | 946.66
ПЗ=5,68; ОЗП=5,68; ЭМ=5,68; ЗПМ=5,68; МАТ=5,68 (Поз. 30-31) | [8 empty] | 37.91
Накладные расходы | [8 empty] | 38323.75
В том числе, справочно:
95%*0,94 ФОТ (от 42915,73) (Поз. 1-2, 4-11, 13, 12, 14-29) | [8 empty] | 38323.75
Сметная прибыль | [8 empty] | 21457.89
В том числе, справочно:
50% ФОТ (от 42915,73) (Поз. 1-2, 4-11, 13, 12, 14-29) | [8 empty] | 21457.89
Итоги по смете:
Стены (ремонтно-строительные) | [8 empty] | 749.37
Деревянные конструкции | [8 empty] | 42547.85
Работы по реконструкции зданий и сооружений (усиление и замена существующих конструкций, разборка и возведение отдельных конструктивных элементов) | [8 empty] | 104125
Проемы (ремонтно-строительные) | [8 empty] | 6392.7
Полы (ремонтно-строительные) | [8 empty] | 9530.15
Полы | [8 empty] | 69176.29
Малярные работы (ремонтно-строительные) | [8 empty] | 2502.44
Отделочные работы | [8 empty] | 11176.09
Штукатурные работы (ремонтно-строительные) | [8 empty] | 28925.65
Внутренние санитарно-технические работы: демонтаж и разборка (ремонтно-строительные) | [8 empty] | 2278.58
Сантехнические работы - внутренние (трубопроводы, водопровод, канализация, отопление, газоснабжение, вентиляция и кондиционирование воздуха) | [8 empty] | 130291.78
Погрузо-разгрузочные работы при автомобильных перевозках | [8 empty] | 5.06
Перевозка грузов автомобильным транспортом | [8 empty] | 40.95
Итого | [8 empty] | 407741.91
В том числе:
Материалы | [8 empty] | 302002.03
Машины и механизмы | [8 empty] | 4088.82
ФОТ | [8 empty] | 42915.73
Накладные расходы | [8 empty] | 38323.75
Сметная прибыль | [8 empty] | 21457.89
НДС 18% | [8 empty] | 73393.54
ВСЕГО по смете | [8 empty] | 481135.45
Составил
Проверил