## Локальная смета
| СОГЛАСОВАНО: | [11 empty] | УТВЕРЖДАЮ:
| _____________________________ | [11 empty] | _______________________________
| " _____ " ________________ 200_ г. | [11 empty] | "______ " _______________200_ г.
МУЗ ГКП № 5
(наименование стройки)
ЛОКАЛЬНЫЙ СМЕТНЫЙ РАСЧЕТ №
(локальная смета)
|  | на | Текущий ремонт ФТО в поликлинике № 2,ул.Героев Хасана,26
(наименование работ и затрат, наименование объекта)
|  |  |  | Сметная стоимость |  |  |  |  | 206680,30 руб.
|  |  |  | Средства на оплату труда |  |  |  |  | 29889,13 руб.
Составлен(а) в текущих (прогнозных) ценах по состоянию на 2 квартал 2010 г.
№ пп | Обоснование | Наименование | Ед. изм. | Кол. | Стоимость единицы, руб. |  |  |  | Общая стоимость, руб. |  |  |  | Т/з осн. раб.на ед. | Т/з осн. раб. Всего | Т/з мех. на ед. | Т/з мех. Всего
[5 empty] | Всего | В том числе |  |  | Всего | В том числе
[6 empty] | Осн.З/п | Эк.Маш | З/пМех |  | Осн.З/п | Эк.Маш | З/пМех
1 | 2 | 3 | 4 | 5 | 6 | 7 | 8 | 9 | 10 | 11 | 12 | 13 | 14 | 15 | 16 | 17
1 | ТЕРр53-01-01 | Разборка перегородок | 100 м2 стен | 0.26 | 182.1 | 131.98 | 50.12 | 7.07 | 47.35 | 34.32 | 13.03 | 1.84 | 12.3 | 3.198 | 0.45 | 0.117
2 | ТЕР10-01-014-02 | Устройство перегородок из пластиковых панелей Коэф-ты к позиции: Новый коэффициент МАТ=0 | 100 м2 перегородок за вычетом проемов | 0.71 | 1651.74 | 1492.96 | 158.78 | 15.25 | 1172.74 | 1060.01 | 112.73 | 10.83 | 129.71 | 92.0941 | 1.61 | 1.1431
3 | прайс | Перегородки из сэндвич- панелей | м2 | 71 | 219 |  |  |  | 15549
4 | ТЕРр62-07-04 | Улучшенная масляная окраска ранее окрашенных стен за два раза с расчисткой старой краски до 10 % | 100 м2 окрашиваемой поверхности | 0.997 | 997.68 | 396.8 | 8.71 | 1.37 | 994.69 | 395.61 | 8.68 | 1.37 | 32.26 | 32.1632 | 0.16 | 0.1595
5 | ТЕРр62-17-01 | Окрашивание водоэмульсионной краской ранее окрашенных поверхностей известковой или клеевой краской с расчисткой старой краски до 10 % | 100 м2 окрашиваемой поверхности | 0.752 | 1372.54 | 268.63 | 8.71 | 1.37 | 1032.15 | 202.01 | 6.55 | 1.03 | 21.84 | 16.4237 | 0.16 | 0.1203
6 | ТЕРр62-09-02 | Улучшенная масляная окраска ранее окрашенных окон за один раз с расчисткой старой краски до 35 % | 100 м2 окрашиваемой поверхности |  | 1600.53 | 1007.37 | 8.71 | 1.37 |  |  |  |  | 81.9 |  | 0.16
7 | ТЕРр62-07-04 | Улучшенная масляная окраска ранее окрашенных откосов за два раза с расчисткой старой краски до 10 % | 100 м2 окрашиваемой поверхности |  | 997.68 | 396.8 | 8.71 | 1.37 |  |  |  |  | 32.26 |  | 0.16
8 | ТЕРр62-33-02 | Окраска масляными составами ранее окрашенных поверхностей радиаторов и ребристых труб отопления за 2 раза | 100 м2 окрашиваемой поверхности | 0.035 | 1245.3 | 821.61 | 0.77 |  | 43.59 | 28.76 | 0.03 |  | 65.94 | 2.3079 | 0.01 | 0.0004
Кухня
9 | ТЕРр62-17-02 | Окрашивание потолков водоэмульсионной моющейся краской ранее окрашенных известковой или клеевой краской с расчисткой старой краски до 35 % | 100 м2 окрашиваемой поверхности | 0.058 | 1546.08 | 393.48 | 8.71 | 1.37 | 89.67 | 22.82 | 0.51 | 0.08 | 31.99 | 1.8554 | 0.16 | 0.0093
10 | ТЕР15-04-025-06 | Улучшенная окраска масляными составами по дереву блоков, подготовленных под вторую окраску дверных Коэф-ты к позиции: окраска дверного блока в перегородках ПЗ=2,7 | 100 м2 окрашиваемой поверхности | 0.036 | 1421.06 | 335.53 | 1.95 | 0.14 | 51.16 | 12.08 | 0.07 | 0.01 | 25.97 | 0.9349 | 0.03 | 0.0011
Сантехнические работы
11 | ТЕРр65-02-01 | Разборка трубопроводов из чугунных канализационных труб диаметром 50 мм | 100 м трубопровода с фасонными частями | 0.035 | 834.85 | 828.35 | 6.5 | 2.19 | 29.22 | 28.99 | 0.23 | 0.08 | 68.8 | 2.408 | 0.16 | 0.0056
12 | ТЕР16-04-001-01 | Прокладка трубопроводов канализации из полиэтиленовых труб высокой плотности диаметром 50 мм | 100 м трубопровода | 0.035 | 5555.77 | 905.14 | 10.53 | 0.31 | 194.45 | 31.68 | 0.37 | 0.01 | 64.24 | 2.2484 | 0.13 | 0.0046
13 | ТЕР16-04-002-01 | Прокладка трубопроводов водоснабжения из напорных полиэтиленовых труб низкого давления среднего типа наружным диаметром 20 мм | 100 м трубопровода | 0.1 | 4898.16 | 2680.48 | 1380.93 | 210.96 | 489.82 | 268.05 | 138.09 | 21.1 | 190.24 | 19.024 | 13.64 | 1.364
14 | СЦМ-103-9001-468 | Вентиль полипропиленовый 20 мм х 1/2" х 20 мм | шт | 4 | 46.06 |  |  |  | 184.24
15 | ТЕРр65-04-03 | Демонтаж санитарных приборов моек | 100 приборов | 0.01 | 1278.69 | 1246.59 | 32.1 | 10.81 | 12.79 | 12.47 | 0.32 | 0.11 | 102.6 | 1.026 | 0.79 | 0.0079
16 | ТЕР17-01-005-02 | Установка моек на два отделения с местом для сушки | 10 комплектов | 0.1 | 5242.95 | 346.24 | 56.53 | 8.76 | 524.3 | 34.62 | 5.65 | 0.88 | 25.31 | 2.531 | 1.03 | 0.103
17 | СЦМ-300-0502 | Мойки чугунные эмалированные на два отделения с двумя чашами, с кронштейнами МЧ2К, размером 800х600х204 мм | компл | -1 | 475.32 |  |  |  | -475.32
18 | прайс | Мойка стальная ( из нержавейки) на 2 отделения с сушилкой 1500:3,98:1,18 =319 | компл | 1 | 319 |  |  |  | 319
19 | прайс | Смеситель с локтевым открыванием 1000:4,05:1,18=209,25 | шт | 1 | 209.25 |  |  |  | 209.25
20 | ТЕРм08-02-472-10 | Проводник заземляющий из медного изолированного провода сечением 25 мм2 открыто по строительным основаниям | 100 м | 0.06 | 7171.42 | 623.51 | 28.45 | 0.55 | 430.29 | 37.41 | 1.71 | 0.03 | 46.6 | 2.796 | 0.06 | 0.0036
Электромонтажные работы
21 | ВТЕРм8-02-396-59-1 | Прокладка коробов пласт.ш 40 мм | 100 м | 0.5 | 324.8 | 218 | 19.36 | 1.93 | 162.4 | 109 | 9.68 | 0.97
22 | прайс | Кабель канал | м | 30 | 2.4 |  |  |  | 72
23 | ТЕРм08-02-399-03 | Провод в коробах, сечение, мм2, до 70 | 100 м | 1.8 | 388.1 | 78.54 | 125.82 | 53.85 | 698.58 | 141.37 | 226.48 | 96.93 | 5.87 | 10.566 | 3.04 | 5.472
24 | СЦМ-501-0586-69 | Кабели силовые на напряжение 660 В с медными жилами с поливинилхлоридной изоляцией и оболочкой марки ВВГ 3х1.5 мм2 для освещения | 1000м | 0.04 | 5100.26 |  |  |  | 204.01
25 | СЦМ-501-0586-70 | Кабели силовые на напряжение 660 В с медными жилами с поливинилхлоридной изоляцией и оболочкой марки ВВГ 3х2.5 мм2 | 1000м | 0.14 | 7607.16 |  |  |  | 1065
26 | ТЕРм08-03-591-01 | Выключатель двуклавишный неутопленного типа при открытой проводке | 100 шт. | 0.02 | 1356.35 | 556.55 | 17.69 | 0.55 | 27.13 | 11.13 | 0.35 | 0.01 | 39.5 | 0.79 | 0.06 | 0.0012
27 | СЦМ-545-9554 | Legrand-Летен-Нептун Выключатель для откр. уст-ки 1-кл. -80201 | шт | 2 | 31.22 |  |  |  | 62.44
28 | ТЕРм08-03-591-09 | Розетка штепсельная: утопленного типа при скрытой проводке | 100 шт. | 0.04 | 764.18 | 536.83 | 9.26 | 0.74 | 30.57 | 21.47 | 0.37 | 0.03 | 38.1 | 1.524 | 0.08 | 0.0032
29 | СЦМ-545-9200 | Legrand Розетка 2К+3 | шт | 4 | 41.28 |  |  |  | 165.12
30 | ТЕРр67-04-05 | Демонтаж осветительных приборов светильники для люминесцентных ламп | 100 шт. | 0.15 | 207.2 | 203.95 | 3.25 | 1.09 | 31.08 | 30.59 | 0.49 | 0.16 | 17.89 | 2.6835 | 0.08 | 0.012
31 | ТЕРм08-03-594-08 | Светильники с люминесцентными лампами отдельно устанавливаемый на подвесах (штангах) с количеством ламп в светильнике до 4 | 100 шт. | 0.16 | 8879.8 | 2606.65 | 3287.32 | 1265.83 | 1420.77 | 417.06 | 525.97 | 202.53 | 185 | 29.6 | 73.1 | 11.696
32 | СЦМ-546-0601-36 | Светильник люминесцентный накладной закрытого типа | шт | 16 | 188.4 |  |  |  | 3014.4
33 | ТЕРм08-03-599-02 | Щитки осветительные, устанавливаемые в нише распорными дюбелями, масса щитка, кг, до 15 | шт. | 2 | 146.17 | 52.98 | 3.63 | 0.18 | 292.34 | 105.96 | 7.26 | 0.36 | 3.76 | 7.52 | 0.02 | 0.04
34 | прайс | Щиток групповой типа ОЩВ 12 (в комплекте с автоматическими выключателями) | шт | 2 | 650 |  |  |  | 1300
35 | ТЕРм08-03-601-01 | Щиток пусковой ( поставка заказчика) | шт. | 12 | 125.4 | 63.12 | 5.1 | 0.37 | 1504.8 | 757.44 | 61.2 | 4.44 | 4.48 | 53.76 | 0.04 | 0.48
Кухня
Итого прямые затраты по разделу в ценах 2001г. | [8 empty] | 30949.03 | 3762.85 | 1119.77 | 342.8 |  | 285.45 |  | 20.74
Итого прямые затраты по разделу с учетом коэффициентов к итогам | [8 empty] | 135229.82 | 27393.55 | 4187.93 | 2495.58 |  | 285.45 |  | 20.74
Накладные расходы | [8 empty] | 25764.24
Сметная прибыль | [8 empty] | 14158.74
Итоги по разделу 1 Новый Раздел :
Итого Строительные работы | [8 empty] | 108604.03 |  |  |  |  | 176.21 |  | 3.04
Итого Монтажные работы | [8 empty] | 66548.77 |  |  |  |  | 109.24 |  | 17.71
Итого | [8 empty] | 175152.8 |  |  |  |  | 285.45 |  | 20.74
В том числе:
Материалы | [8 empty] | 103616.12
Машины и механизмы | [8 empty] | 4187.93
ФОТ | [8 empty] | 29889.13
Накладные расходы | [8 empty] | 25764.24
Сметная прибыль | [8 empty] | 14158.74
Итого по разделу 1 Новый Раздел | [8 empty] | 175152.8 |  |  |  |  | 285.45 |  | 20.74
ИТОГИ ПО СМЕТЕ:
Итого прямые затраты по смете в ценах 2001г. | [8 empty] | 30949.03 | 3762.85 | 1119.77 | 342.8 |  | 285.45 |  | 20.74
Итого прямые затраты по смете с учетом коэффициентов к итогам | [8 empty] | 135229.82 | 27393.55 | 4187.93 | 2495.58 |  | 285.45 |  | 20.74
Накладные расходы | [8 empty] | 25764.24
Сметная прибыль | [8 empty] | 14158.74
Итоги по смете:
Итоги по Строительным работам
Стены:
Итого Поз. 1 | [8 empty] | 47.35 | 34.32 | 13.03 | 1.84 |  | 3.2 |  | 0.12
Всего с учетом " ОЗП=7,28; ЭМ=3,74; ЗПМ=7,28; МАТ=3,98" | [8 empty] | 298.58 | 249.85 | 48.73 | 13.4 |  | 3.2 |  | 0.12
Накладные расходы 95%*0,94 ФОТ (от 263,25) | [8 empty] | 235.08
Сметная прибыль 50% ФОТ (от 263,25) | [8 empty] | 131.63
Итого c накладными и см. прибылью | [8 empty] | 665.29 |  |  |  |  | 3.2 |  | 0.12
Деревянные конструкции:
Итого Поз. 2 | [8 empty] | 1172.74 | 1060.01 | 112.73 | 10.83 |  | 92.09 |  | 1.14
Всего с учетом " ОЗП=7,28; ЭМ=3,74; ЗПМ=7,28; МАТ=3,98" | [8 empty] | 8138.48 | 7716.87 | 421.61 | 78.84 |  | 92.09 |  | 1.14
Накладные расходы 95%*0,94*0,9 ФОТ (от 7 795,71) | [8 empty] | 6265.41
Сметная прибыль 50%*0,85 ФОТ (от 7 795,71) | [8 empty] | 3313.18
Итого c накладными и см. прибылью | [8 empty] | 17717.07 |  |  |  |  | 92.09 |  | 1.14
Итого Поз. 3 | [8 empty] | 15549
Всего с учетом " ОЗП=7,28; ЭМ=3,74; ЗПМ=7,28; МАТ=3,98" | [8 empty] | 61885.02
Накладные расходы 95%*0,94 ФОТ (от 0,00)
Сметная прибыль 50% ФОТ (от 0,00)
Итого c накладными и см. прибылью | [8 empty] | 61885.02
Итого | [8 empty] | 79602.09 |  |  |  |  | 92.09 |  | 1.14
Малярные работы:
Итого Поз. 4-9 | [8 empty] | 2160.1 | 649.2 | 15.77 | 2.48 |  | 52.75 |  | 0.29
Всего с учетом " ОЗП=7,28; ЭМ=3,74; ЗПМ=7,28; МАТ=3,98" | [8 empty] | 10735.78 | 4726.18 | 58.98 | 18.05 |  | 52.75 |  | 0.29
Накладные расходы 95%*0,94 ФОТ (от 4 744,23) | [8 empty] | 4236.6
Сметная прибыль 50% ФОТ (от 4 744,23) | [8 empty] | 2372.12
Итого c накладными и см. прибылью | [8 empty] | 17344.5 |  |  |  |  | 52.75 |  | 0.29
Отделочные работы:
Итого Поз. 10 | [8 empty] | 51.16 | 12.08 | 0.07 | 0.01 |  | 0.93
Всего с учетом " ОЗП=7,28; ЭМ=3,74; ЗПМ=7,28; МАТ=3,98" | [8 empty] | 147.48 | 87.94 | 0.26 | 0.07 |  | 0.93
Накладные расходы 95%*0,94*0,9 ФОТ (от 88,01) | [8 empty] | 70.73
Сметная прибыль 50%*0,85 ФОТ (от 88,01) | [8 empty] | 37.4
Итого c накладными и см. прибылью | [8 empty] | 255.61 |  |  |  |  | 0.93
Внутренние санитарно-технические работы: демонтаж и разборка:
Итого Поз. 11, 14-15 | [8 empty] | 226.25 | 41.46 | 0.55 | 0.19 |  | 3.43 |  | 0.01
Всего с учетом " ОЗП=7,28; ЭМ=3,74; ЗПМ=7,28; МАТ=3,98" | [8 empty] | 1037.17 | 301.83 | 2.06 | 1.38 |  | 3.43 |  | 0.01
Накладные расходы 95%*0,94 ФОТ (от 303,21) | [8 empty] | 270.77
Сметная прибыль 50% ФОТ (от 303,21) | [8 empty] | 151.61
Итого c накладными и см. прибылью | [8 empty] | 1459.55 |  |  |  |  | 3.43 |  | 0.01
Сантехнические работы - внутренние (трубопроводы, водопровод, канализация, отопление, газоснабжение, вентиляция и кондиционирование воздуха):
Итого Поз. 12-13, 16 | [8 empty] | 1208.57 | 334.35 | 144.11 | 21.99 |  | 23.8 |  | 1.47
Всего с учетом " ОЗП=7,28; ЭМ=3,74; ЗПМ=7,28; МАТ=3,98" | [8 empty] | 5878.88 | 2434.07 | 538.97 | 160.09 |  | 23.8 |  | 1.47
Накладные расходы 95%*0,94*0,9 ФОТ (от 2 594,16) | [8 empty] | 2084.93
Сметная прибыль 50%*0,85 ФОТ (от 2 594,16) | [8 empty] | 1102.52
Итого c накладными и см. прибылью | [8 empty] | 9066.33 |  |  |  |  | 23.8 |  | 1.47
Итого Поз. 17-19 | [8 empty] | 52.93
Всего с учетом " ОЗП=7,28; ЭМ=3,74; ЗПМ=7,28; МАТ=3,98" | [8 empty] | 210.66
Накладные расходы 95%*0,94 ФОТ (от 0,00)
Сметная прибыль 50% ФОТ (от 0,00)
Итого c накладными и см. прибылью | [8 empty] | 210.66
Итого | [8 empty] | 9276.99 |  |  |  |  | 23.8 |  | 1.47
Итого | [8 empty] | 108604.03 |  |  |  |  | 176.21 |  | 3.04
Итоги по Монтажным работам
Электромонтажные работы на других объектах:
Итого Поз. 20-27, 29, 31-35 | [8 empty] | 10419.28 | 1579.37 | 832.65 | 305.27 |  | 105.03 |  | 17.69
Всего с учетом " ОЗП=7,28; ЭМ=3,74; ЗПМ=7,28; МАТ=3,98" | [8 empty] | 46480.81 | 11497.81 | 3114.11 | 2222.37 |  | 105.03 |  | 17.69
Накладные расходы 95%*0,94 ФОТ (от 13 720,18) | [8 empty] | 12252.12
Сметная прибыль 50% ФОТ (от 13 720,18) | [8 empty] | 6860.09
Итого c накладными и см. прибылью | [8 empty] | 65593.02 |  |  |  |  | 105.03 |  | 17.69
Итого Поз. 28 | [8 empty] | 30.57 | 21.47 | 0.37 | 0.03 |  | 1.52
Всего с учетом " ОЗП=7,28; ЭМ=3,74; ЗПМ=7,28; МАТ=3,98" | [8 empty] | 192.43 | 156.3 | 1.38 | 0.22 |  | 1.52
Накладные расходы 95% ФОТ (от 156,52) | [8 empty] | 148.69
Сметная прибыль 50% ФОТ (от 156,52) | [8 empty] | 78.26
Итого c накладными и см. прибылью | [8 empty] | 419.38 |  |  |  |  | 1.52
Итого | [8 empty] | 66012.4 |  |  |  |  | 106.56 |  | 17.7
Электромонтажные работы:
Итого Поз. 30 | [8 empty] | 31.08 | 30.59 | 0.49 | 0.16 |  | 2.68 |  | 0.01
Всего с учетом " ОЗП=7,28; ЭМ=3,74; ЗПМ=7,28; МАТ=3,98" | [8 empty] | 224.53 | 222.7 | 1.83 | 1.16 |  | 2.68 |  | 0.01
Накладные расходы 95%*0,94 ФОТ (от 223,86) | [8 empty] | 199.91
Сметная прибыль 50% ФОТ (от 223,86) | [8 empty] | 111.93
Итого c накладными и см. прибылью | [8 empty] | 536.37 |  |  |  |  | 2.68 |  | 0.01
Итого | [8 empty] | 66548.77 |  |  |  |  | 109.24 |  | 17.71
Итого | [8 empty] | 175152.8 |  |  |  |  | 285.45 |  | 20.74
НДС 18% | [8 empty] | 31527.5
ВСЕГО по смете | [8 empty] | 206680.3 |  |  |  |  | 285.45 |  | 20.74
Составил
Проверил