## Локальная смета
| СОГЛАСОВАНО: | [11 empty] | УТВЕРЖДАЮ:
| _____________________________ | [11 empty] | _______________________________
| " _____ " ________________ 200_ г. | [11 empty] | "______ " _______________200_ г.
МУЗ ГКП № 5
(наименование стройки)
ЛОКАЛЬНЫЙ СМЕТНЫЙ РАСЧЕТ №
(локальная смета)
|  | на | Текущий ремонт помещений 2 этажа поликлиники № 2, ул.Героев Хасана,26.
(наименование работ и затрат, наименование объекта)
|  |  |  | Сметная стоимость |  |  |  |  | 140280,97 руб.
|  |  |  | Средства на оплату труда |  |  |  |  | 25553,67 руб.
Составлен(а) в текущих (прогнозных) ценах по состоянию на 2 квартал 2010 г.
№ пп | Обоснование | Наименование | Ед. изм. | Кол. | Стоимость единицы, руб. |  |  |  | Общая стоимость, руб. |  |  |  | Т/з осн. раб.на ед. | Т/з осн. раб. Всего | Т/з мех. на ед. | Т/з мех. Всего
[5 empty] | Всего | В том числе |  |  | Всего | В том числе
[6 empty] | Осн.З/п | Эк.Маш | З/пМех |  | Осн.З/п | Эк.Маш | З/пМех
1 | 2 | 3 | 4 | 5 | 6 | 7 | 8 | 9 | 10 | 11 | 12 | 13 | 14 | 15 | 16 | 17
Раздел 1. Кабинет № 225
1 | ТЕРр62-17-01 | Окрашивание потолков ВД, ранее окрашенных известковой или клеевой краской с расчисткой старой краски до 10 % | 100 м2 окраш.поверхности | 0.15 | 1372.54 | 268.63 | 8.71 | 1.37 | 205.88 | 40.29 | 1.31 | 0.21 | 21.84 | 3.276 | 0.16 | 0.024
2 | ТЕРр63-05-01 | Снятие обоев простых и улучшенных | 100 м2 очищ.пов-сти | 0.455 | 115.23 | 115.23 |  |  | 52.43 | 52.43 |  |  | 10.4 | 4.732
3 | ТЕР15-04-027-01 | Шпатлевка стен | 100 м2 окраш.пов-ости | 0.455 | 206.48 | 163.71 | 1.95 | 0.14 | 93.95 | 74.49 | 0.89 | 0.06 | 12.1 | 5.5055 | 0.03 | 0.0136
4 | ТЕР15-06-001-02 | Оклейка обоями под покраску стен по монолитной штукатурке и бетону | 100 м2 оклеив.пов-сти | 0.455 | 3534.1 | 606.59 | 1.18 | 0.14 | 1608.02 | 276 | 0.54 | 0.06 | 46.95 | 21.3622 | 0.02 | 0.0091
5 | ТЕР15-04-005-01 | Окраска поливинилацетатными водоэмульсионными составами простая по штукатурке и сборным конструкциям, подготовленным под окраску стен | 100 м2 окрашиваемой поверхности | 0.455 | 949.17 | 193.7 | 6.6 | 0.14 | 431.87 | 88.13 | 3 | 0.06 | 15.18 | 6.9069 | 0.09 | 0.041
6 | ТЕРр62-09-05 К=2,4 | Улучшенная масляная окраска ранее окрашенных окон за два раза с расчисткой старой краски до 35 % | 100 м2 окраш.поверхности | 0.052 | 1959.28 | 1263.21 | 8.71 | 1.37 | 101.88 | 65.69 | 0.45 | 0.07 | 102.7 | 5.3404 | 0.16 | 0.0083
7 | ТЕРр62-33-01 | Окраска масляными составами ранее окрашенных поверхностей радиаторов и ребристых труб отопления за 1 раз | 100 м2 окраш.поверхности | 0.006 | 960.17 | 623.25 | 0.77 |  | 5.76 | 3.74 |  |  | 50.02 | 0.3001 | 0.01 | 0.0001
8 | ТЕР46-04-006-03 | Разборка стеллажей и шкафов | 100 м2 | 0.15 | 592.3 | 314.39 | 277.91 | 93.57 | 88.85 | 47.16 | 41.69 | 14.04 | 29.3 | 4.395 | 6.84 | 1.026
8.1 | ТЕР10-01-057-01 | Установка по месту шкафных и антресольных стенок | 100 м2 деталей | 0.15 | 12912.84 | 813.4 | 325.63 | 25.78 | 1936.93 | 122.01 | 48.84 | 3.87 | 70.06 | 10.509 | 3.89 | 0.5835
8.2 | СЦМ-203-9125 | Стенки шкафов | м2 | -15 | 130.96 |  |  |  | -1964.4
8.4 | СЦМ-102-0267 | Фанера декоративная марки ДФ-2 толщиной 10 мм | м3 | 0.15 | 4968.54 |  |  |  | 745.28
Сантехнические работы
9 | ТЕРр65-06-24 | Смена санитарных приборов умывальников Коэф-ты к позиции: Новый коэффициент МАТ=0 | 100 приборов | 0.01 | 2821.67 | 2739.04 | 82.63 | 9.58 | 28.22 | 27.39 | 0.83 | 0.1 | 212 | 2.12 | 1.4 | 0.014
10 | прайс | Умывальник с пъедесталом в комплекте с сифоном и подводками | компл | 1 | 290 |  |  |  | 290
11 | прайс | Смеситель локтевой | шт | 1 | 200 |  |  |  | 200
12 | прайс | Вентиль ф 15 мм | шт | 2 | 15.5 |  |  |  | 31
Электромонтажные работы
13 | ТЕРм08-03-591-01 | Выключатель одноклавишный неутопленного типа при скрытой проводке | 100 шт. | 0.01 | 1356.35 | 556.55 | 17.69 | 0.55 | 13.56 | 5.57 | 0.18 | 0.01 | 39.5 | 0.395 | 0.06 | 0.0006
14 | прайс | Выключатель двуклавишный утопленного типа | шт | 1 | 25.1 |  |  |  | 25.1
15 | ТЕР46-03-011-01 | Пробивка в кирпичных стенах борозд площадью сечения до 20 см2 | 100 м борозд | 0.1 | 845.12 | 204.41 | 640.71 | 55.54 | 84.51 | 20.44 | 64.07 | 5.55 | 15.64 | 1.564 | 4.06 | 0.406
16 | ТЕР46-03-017-01 | Заделка отверстий, гнезд и борозд в перекрытиях железобетонных площадью до 0,1 м2 | 1 м3 заделки | 0.002 | 1845.83 | 634.89 | 19.91 |  | 3.69 | 1.27 | 0.04 |  | 55.16 | 0.1103 | 0.24 | 0.0005
17 | ТЕРр67-09-02 | Смена розеток двойных с заземлением | 100 шт. | 0.02 | 1161.37 | 311.37 |  |  | 23.23 | 6.23 |  |  | 24.1 | 0.482
18 | ТЕРм08-02-403-02 | Провода групповых осветительных сетей. Провод в защитной оболочке или кабель двух-трехжильные в готовых каналах стен и перекрытий | 100 м | 0.4 | 715.73 | 267.6 | 123.75 | 62.86 | 286.29 | 107.04 | 49.5 | 25.14 | 20 | 8 | 3.45 | 1.38
19 | прайс | Кабель ВВГнг 3х1,5 мм2 | м | 12 | 3.6 |  |  |  | 43.2
20 | прайс | Кабель ВВГнг 3х2,5 мм2 | м | 28 | 4.2 |  |  |  | 117.6
21 | ТЕРр67-08-02 | Смена светильников с люминесцентными лампами Коэф-ты к позиции: Новый коэффициент МАТ=0 | 100 шт. | 0.04 | 2237.19 | 2233.94 | 3.25 | 1.09 | 89.49 | 89.36 | 0.13 | 0.04 | 163.3 | 6.532 | 0.08 | 0.0032
22 | СЦМ-546-0601-4 | Светильник люминесцентный ЛПБ-67-2х40/005 | шт | 4 | 199.49 |  |  |  | 797.96
Раздел 2. Кабинет № 231
23 | ТЕРр62-17-01 | Окрашивание потолков ВД, ранее окрашенных известковой или клеевой краской с расчисткой старой краски до 10 % | 100 м2 окрашиваемой поверхности | 0.116 | 1372.54 | 268.63 | 8.71 | 1.37 | 159.21 | 31.16 | 1.01 | 0.16 | 21.84 | 2.5334 | 0.16 | 0.0186
24 | ТЕРр63-05-01 | Снятие обоев простых и улучшенных | 100 м2 очищ.поверхности | 0.355 | 115.23 | 115.23 |  |  | 40.91 | 40.91 |  |  | 10.4 | 3.692
25 | ТЕР15-04-027-01 | Шпатлевка стен | 100 м2 окраш.поверхности | 0.355 | 206.48 | 163.71 | 1.95 | 0.14 | 73.3 | 58.12 | 0.69 | 0.05 | 12.1 | 4.2955 | 0.03 | 0.0106
26 | ТЕР15-06-001-02 | Оклейка обоями под покраску стен по монолитной штукатурке и бетону | 100 м2 оклеив.поверхности | 0.355 | 3534.1 | 606.59 | 1.18 | 0.14 | 1254.61 | 215.34 | 0.42 | 0.05 | 46.95 | 16.6672 | 0.02 | 0.0071
27 | ТЕР15-04-005-01 | Окраска поливинилацетатными водоэмульсионными составами простая по штукатурке и сборным конструкциям, подготовленным под окраску стен | 100 м2 окрашиваемой поверхности | 0.355 | 949.17 | 193.7 | 6.6 | 0.14 | 336.96 | 68.76 | 2.34 | 0.05 | 15.18 | 5.3889 | 0.09 | 0.032
28 | ТЕРр62-09-05 К=2,4 | Улучшенная масляная окраска ранее окрашенных окон за два раза с расчисткой старой краски до 35 % | 100 м2 окрашиваемой поверхности | 0.052 | 1959.28 | 1263.21 | 8.71 | 1.37 | 101.88 | 65.69 | 0.45 | 0.07 | 102.7 | 5.3404 | 0.16 | 0.0083
29 | ТЕРр62-33-01 | Окраска масляными составами ранее окрашенных поверхностей радиаторов и ребристых труб отопления за 1 раз | 100 м2 окрашиваемой поверхности | 0.006 | 960.17 | 623.25 | 0.77 |  | 5.76 | 3.74 |  |  | 50.02 | 0.3001 | 0.01 | 0.0001
Сантехнические работы
30 | ТЕРр65-06-24 | Смена санитарных приборов умывальников Коэф-ты к позиции: Новый коэффициент МАТ=0 | 100 приборов | 0.01 | 2821.67 | 2739.04 | 82.63 | 9.58 | 28.22 | 27.39 | 0.83 | 0.1 | 212 | 2.12 | 1.4 | 0.014
31 | прайс | Умывальник с пъедесталом в комплекте с сифоном и подводками | компл | 1 | 290 |  |  |  | 290
32 | прайс | Смеситель локтевой | шт | 1 | 200 |  |  |  | 200
33 | прайс | Вентиль ф 15 мм | шт | 2 | 15.5 |  |  |  | 31
Электромонтажные работы
34 | ТЕРм08-03-591-01 | Выключатель одноклавишный неутопленного типа при скрытой проводке | 100 шт. | 0.01 | 1356.35 | 556.55 | 17.69 | 0.55 | 13.56 | 5.57 | 0.18 | 0.01 | 39.5 | 0.395 | 0.06 | 0.0006
35 | прайс | Выключатель двуклавишный утопленного типа | шт | 1 | 25.1 |  |  |  | 25.1
36 | ТЕР46-03-011-01 | Пробивка в кирпичных стенах борозд площадью сечения до 20 см2 | 100 м борозд | 0.04 | 845.12 | 204.41 | 640.71 | 55.54 | 33.8 | 8.18 | 25.62 | 2.22 | 15.64 | 0.6256 | 4.06 | 0.1624
37 | ТЕР46-03-017-01 | Заделка отверстий, гнезд и борозд в перекрытиях железобетонных площадью до 0,1 м2 | 1 м3 заделки | 0.002 | 1845.83 | 634.89 | 19.91 |  | 3.69 | 1.27 | 0.04 |  | 55.16 | 0.1103 | 0.24 | 0.0005
38 | ТЕРр67-09-02 | Смена розеток двойных с заземлением | 100 шт. | 0.02 | 1161.37 | 311.37 |  |  | 23.23 | 6.23 |  |  | 24.1 | 0.482
39 | ТЕРм08-02-403-02 | Провода групповых осветительных сетей. Провод в защитной оболочке или кабель двух-трехжильные в готовых каналах стен и перекрытий | 100 м | 0.36 | 715.73 | 267.6 | 123.75 | 62.86 | 257.66 | 96.34 | 44.55 | 22.63 | 20 | 7.2 | 3.45 | 1.242
40 | прайс | Кабель ВВГнг 3х1,5 мм2 | м | 22 | 3.6 |  |  |  | 79.2
41 | прайс | Кабель ВВГнг 3х2,5 мм2 | м | 14 | 4.2 |  |  |  | 58.8
42 | ТЕРр67-08-02 | Смена светильников с люминесцентными лампами Коэф-ты к позиции: Новый коэффициент МАТ=0 | 100 шт. | 0.04 | 2237.19 | 2233.94 | 3.25 | 1.09 | 89.49 | 89.36 | 0.13 | 0.04 | 163.3 | 6.532 | 0.08 | 0.0032
43 | СЦМ-546-0601-9 | Светильник люминесцентный ЛПО 4х20 | шт | 4 | 236.02 |  |  |  | 944.08
Раздел 3. Кабинет 233
44 | ТЕРр62-17-01 | Окрашивание потолков ВД, ранее окрашенных известковой или клеевой краской с расчисткой старой краски до 10 % | 100 м2 окрашиваемой поверхности | 0.19 | 1372.54 | 268.63 | 8.71 | 1.37 | 260.78 | 51.04 | 1.65 | 0.26 | 21.84 | 4.1496 | 0.16 | 0.0304
45 | ТЕРр63-05-01 | Снятие обоев простых и улучшенных | 100 м2 очищаемой поверхности | 0.46 | 115.23 | 115.23 |  |  | 53.01 | 53.01 |  |  | 10.4 | 4.784
46 | ТЕР15-04-027-01 | Шпатлевка стен | 100 м2 окрашиваемой поверхности | 0.46 | 206.48 | 163.71 | 1.95 | 0.14 | 94.98 | 75.31 | 0.9 | 0.06 | 12.1 | 5.566 | 0.03 | 0.0138
47 | ТЕР15-06-001-02 | Оклейка обоями под покраску стен по монолитной штукатурке и бетону | 100 м2 оклеиваемой и обиваемой поверхности | 0.46 | 3534.1 | 606.59 | 1.18 | 0.14 | 1625.69 | 279.03 | 0.54 | 0.06 | 46.95 | 21.597 | 0.02 | 0.0092
48 | ТЕР15-04-005-01 | Окраска поливинилацетатными водоэмульсионными составами простая по штукатурке и сборным конструкциям, подготовленным под окраску стен | 100 м2 окрашиваемой поверхности | 0.46 | 949.17 | 193.7 | 6.6 | 0.14 | 436.62 | 89.1 | 3.04 | 0.06 | 15.18 | 6.9828 | 0.09 | 0.0414
49 | ТЕРр62-09-05 К=2,4 | Улучшенная масляная окраска ранее окрашенных окон за два раза с расчисткой старой краски до 35 % | 100 м2 окрашиваемой поверхности | 0.052 | 1959.28 | 1263.21 | 8.71 | 1.37 | 101.88 | 65.69 | 0.45 | 0.07 | 102.7 | 5.3404 | 0.16 | 0.0083
50 | ТЕРр62-33-01 | Окраска масляными составами ранее окрашенных поверхностей радиаторов и ребристых труб отопления за 1 раз | 100 м2 окрашиваемой поверхности | 0.006 | 960.17 | 623.25 | 0.77 |  | 5.76 | 3.74 |  |  | 50.02 | 0.3001 | 0.01 | 0.0001
51 | ТЕР10-05-008-01 | Облицовка стен по одинарному металлическому каркасу из потолочного профиля гипсокартонными листами (С 623) одним слоем с окном для ревизии | 1 м2 стены за вычетом проемов | 2.4 | 132.22 | 24.68 | 0.6 | 0.06 | 317.33 | 59.23 | 1.44 | 0.14 | 1.91 | 4.584 | 0.004 | 0.0096
52 | СЦМ-101-6002 | Листы гипсокартонные "КНАУФ" 2500 х 1200 х 12,5 мм, стандартные (ГКЛ) | м2 | -2.568 | 36.38 |  |  |  | -93.42
53 | прайс | пластиковая панель | м2 | 2.568
Сантехнические работы
54 | ТЕРр65-06-24 | Смена санитарных приборов умывальников Коэф-ты к позиции: Новый коэффициент МАТ=0 | 100 приборов | 0.01 | 2821.67 | 2739.04 | 82.63 | 9.58 | 28.22 | 27.39 | 0.83 | 0.1 | 212 | 2.12 | 1.4 | 0.014
55 | прайс | Умывальник с пъедесталом в комплекте с сифоном и подводками | компл | 1 | 290 |  |  |  | 290
56 | прайс | Смеситель локтевой | шт | 1 | 200 |  |  |  | 200
57 | прайс | Вентиль ф 15 мм | шт | 2 | 15.5 |  |  |  | 31
Электромонтажные работы
58 | ТЕРм08-03-591-01 | Выключатель одноклавишный неутопленного типа при скрытой проводке | 100 шт. | 0.01 | 1356.35 | 556.55 | 17.69 | 0.55 | 13.56 | 5.57 | 0.18 | 0.01 | 39.5 | 0.395 | 0.06 | 0.0006
59 | прайс | Выключатель двуклавишный утопленного типа | шт | 1 | 25.1 |  |  |  | 25.1
60 | ТЕР46-03-011-01 | Пробивка в кирпичных стенах борозд площадью сечения до 20 см2 | 100 м борозд | 0.04 | 845.12 | 204.41 | 640.71 | 55.54 | 33.8 | 8.18 | 25.62 | 2.22 | 15.64 | 0.6256 | 4.06 | 0.1624
61 | ТЕР46-03-017-01 | Заделка отверстий, гнезд и борозд в перекрытиях железобетонных площадью до 0,1 м2 | 1 м3 заделки | 0.002 | 1845.83 | 634.89 | 19.91 |  | 3.69 | 1.27 | 0.04 |  | 55.16 | 0.1103 | 0.24 | 0.0005
62 | ТЕРр67-09-02 | Смена розеток двойных с заземлением | 100 шт. | 0.02 | 1161.37 | 311.37 |  |  | 23.23 | 6.23 |  |  | 24.1 | 0.482
63 | ТЕРм08-02-403-02 | Провода групповых осветительных сетей. Провод в защитной оболочке или кабель двух-трехжильные в готовых каналах стен и перекрытий | 100 м | 0.28 | 715.73 | 267.6 | 123.75 | 62.86 | 200.4 | 74.93 | 34.65 | 17.6 | 20 | 5.6 | 3.45 | 0.966
64 | прайс | Кабель ВВГнг 3х1,5 мм2 | м | 10 | 3.6 |  |  |  | 36
65 | прайс | Кабель ВВГнг 3х2,5 мм2 | м | 18 | 4.2 |  |  |  | 75.6
66 | ТЕРр67-08-02 | Смена светильников с люминесцентными лампами Коэф-ты к позиции: Новый коэффициент МАТ=0 | 100 шт. | 0.04 | 2237.19 | 2233.94 | 3.25 | 1.09 | 89.49 | 89.36 | 0.13 | 0.04 | 163.3 | 6.532 | 0.08 | 0.0032
67 | СЦМ-546-0601-4 | Светильник люминесцентный ЛПБ-67-2х40/005 | шт | 4 | 199.49 |  |  |  | 797.96
Раздел 4. Кабинет № 237
68 | ТЕРр62-17-01 | Окрашивание потолков ВД, ранее окрашенных известковой или клеевой краской с расчисткой старой краски до 10 % | 100 м2 окрашиваемой поверхности | 0.159 | 1372.54 | 268.63 | 8.71 | 1.37 | 218.23 | 42.71 | 1.38 | 0.22 | 21.84 | 3.4726 | 0.16 | 0.0254
69 | ТЕРр63-05-01 | Снятие обоев простых и улучшенных | 100 м2 очищаемой поверхности | 0.44 | 115.23 | 115.23 |  |  | 50.7 | 50.7 |  |  | 10.4 | 4.576
70 | ТЕР15-04-027-01 | Шпатлевка стен | 100 м2 окрашиваемой поверхности | 0.44 | 206.48 | 163.71 | 1.95 | 0.14 | 90.85 | 72.03 | 0.86 | 0.06 | 12.1 | 5.324 | 0.03 | 0.0132
71 | ТЕР15-06-001-02 | Оклейка обоями под покраску стен по монолитной штукатурке и бетону | 100 м2 оклеиваемой и обиваемой поверхности | 0.44 | 3534.1 | 606.59 | 1.18 | 0.14 | 1555 | 266.9 | 0.52 | 0.06 | 46.95 | 20.658 | 0.02 | 0.0088
72 | ТЕР15-04-005-01 | Окраска поливинилацетатными водоэмульсионными составами простая по штукатурке и сборным конструкциям, подготовленным под окраску стен | 100 м2 окрашиваемой поверхности | 0.44 | 949.17 | 193.7 | 6.6 | 0.14 | 417.63 | 85.23 | 2.9 | 0.06 | 15.18 | 6.6792 | 0.09 | 0.0396
73 | ТЕРр62-09-05 К=2,4 | Улучшенная масляная окраска ранее окрашенных окон за два раза с расчисткой старой краски до 35 % | 100 м2 окрашиваемой поверхности | 0.052 | 1959.28 | 1263.21 | 8.71 | 1.37 | 101.88 | 65.69 | 0.45 | 0.07 | 102.7 | 5.3404 | 0.16 | 0.0083
74 | ТЕРр62-33-01 | Окраска масляными составами ранее окрашенных поверхностей радиаторов и ребристых труб отопления за 1 раз | 100 м2 окрашиваемой поверхности | 0.006 | 960.17 | 623.25 | 0.77 |  | 5.76 | 3.74 |  |  | 50.02 | 0.3001 | 0.01 | 0.0001
Сантехнические работы
75 | ТЕРр65-06-24 | Смена санитарных приборов умывальников Коэф-ты к позиции: Новый коэффициент МАТ=0 | 100 приборов | 0.01 | 2821.67 | 2739.04 | 82.63 | 9.58 | 28.22 | 27.39 | 0.83 | 0.1 | 212 | 2.12 | 1.4 | 0.014
76 | прайс | Умывальник с пъедесталом в комплекте с сифоном и подводками | компл | 1 | 290 |  |  |  | 290
77 | прайс | Смеситель локтевой | шт | 1 | 200 |  |  |  | 200
78 | прайс | Вентиль ф 15 мм | шт | 2 | 15.5 |  |  |  | 31
Электромонтажные работы
79 | ТЕРм08-03-591-01 | Выключатель одноклавишный неутопленного типа при скрытой проводке | 100 шт. | 0.01 | 1356.35 | 556.55 | 17.69 | 0.55 | 13.56 | 5.57 | 0.18 | 0.01 | 39.5 | 0.395 | 0.06 | 0.0006
80 | прайс | Выключатель двуклавишный утопленного типа | шт | 1 | 25.1 |  |  |  | 25.1
81 | ТЕР46-03-011-01 | Пробивка в кирпичных стенах борозд площадью сечения до 20 см2 | 100 м борозд | 0.04 | 845.12 | 204.41 | 640.71 | 55.54 | 33.8 | 8.18 | 25.62 | 2.22 | 15.64 | 0.6256 | 4.06 | 0.1624
82 | ТЕР46-03-017-01 | Заделка отверстий, гнезд и борозд в перекрытиях железобетонных площадью до 0,1 м2 | 1 м3 заделки | 0.002 | 1845.83 | 634.89 | 19.91 |  | 3.69 | 1.27 | 0.04 |  | 55.16 | 0.1103 | 0.24 | 0.0005
83 | ТЕРр67-09-02 | Смена розеток двойных с заземлением | 100 шт. | 0.02 | 1161.37 | 311.37 |  |  | 23.23 | 6.23 |  |  | 24.1 | 0.482
84 | ТЕРм08-02-403-02 | Провода групповых осветительных сетей. Провод в защитной оболочке или кабель двух-трехжильные в готовых каналах стен и перекрытий | 100 м | 0.2 | 715.73 | 267.6 | 123.75 | 62.86 | 143.15 | 53.52 | 24.75 | 12.57 | 20 | 4 | 3.45 | 0.69
85 | прайс | Кабель ВВГнг 3х1,5 мм2 | м | 12 | 3.6 |  |  |  | 43.2
86 | прайс | Кабель ВВГнг 3х2,5 мм2 | м | 8 | 4.2 |  |  |  | 33.6
87 | ТЕРр67-04-03 | Демонтаж осветительных приборов светильники с лампами накаливания | 100 шт. | 0.03 | 71.25 | 70.03 | 1.22 | 0.41 | 2.14 | 2.1 | 0.04 | 0.01 | 6.32 | 0.1896 | 0.03 | 0.0009
88 | ТЕРм08-03-594-02 | Светильники с люминесцентными лампами отдельно устанавливаемый на штырях с количеством ламп в светильнике 2 | 100 шт. | 0.03 | 6436.8 | 1634.44 | 2129.25 | 828.57 | 193.1 | 49.03 | 63.88 | 24.86 | 116 | 3.48 | 47.6 | 1.428
89 | СЦМ-546-0601-4 | Светильник люминесцентный ЛПБ-67-2х40/005 | шт | 3 | 199.49 |  |  |  | 598.47
Итого прямые затраты по смете в ценах 2001г. | [8 empty] | 18143.75 | 3374.67 | 478.65 | 135.45 |  | 264.13 |  | 8.66
Итого прямые затраты по смете с учетом коэффициентов к итогам | [8 empty] | 83233.67 | 24567.59 | 1790.16 | 986.08 |  | 264.13 |  | 8.66
Накладные расходы | [8 empty] | 22871.66
Сметная прибыль | [8 empty] | 12776.85
Итоги по смете:
Итоги по Строительным работам
Малярные работы:
Итого Поз. 1, 6-7, 23, 28-29, 44, 49-50, 68, 73-74 | [8 empty] | 1274.66 | 442.92 | 7.15 | 1.13 |  | 35.99 |  | 0.13
Всего с учетом " ОЗП=7,28; ЭМ=3,74; ЗПМ=7,28; МАТ=3,98" | [8 empty] | 6533.07 | 3224.46 | 26.74 | 8.23 |  | 35.99 |  | 0.13
Накладные расходы 95%*0,94 ФОТ (от 3 232,69) | [8 empty] | 2886.79
Сметная прибыль 50% ФОТ (от 3 232,69) | [8 empty] | 1616.35
Итого c накладными и см. прибылью | [8 empty] | 11036.21 |  |  |  |  | 35.99 |  | 0.13
Стекольные, обойные и облицовочные работы:
Итого Поз. 2, 24, 45, 69 | [8 empty] | 197.05 | 197.05 |  |  |  | 17.78
Всего с учетом " ОЗП=7,28; ЭМ=3,74; ЗПМ=7,28; МАТ=3,98" | [8 empty] | 1434.52 | 1434.52 |  |  |  | 17.78
Накладные расходы 95%*0,94 ФОТ (от 1 434,52) | [8 empty] | 1281.03
Сметная прибыль 50% ФОТ (от 1 434,52) | [8 empty] | 717.26
Итого c накладными и см. прибылью | [8 empty] | 3432.81 |  |  |  |  | 17.78
Отделочные работы:
Итого Поз. 3-5, 25-27, 46-48, 70-72 | [8 empty] | 8019.48 | 1648.44 | 16.64 | 0.69 |  | 126.93 |  | 0.24
Всего с учетом " ОЗП=7,28; ЭМ=3,74; ЗПМ=7,28; МАТ=3,98" | [8 empty] | 37353.38 | 12000.64 | 62.23 | 5.02 |  | 126.93 |  | 0.24
Накладные расходы 95%*0,94 ФОТ (от 12 005,66) | [8 empty] | 10721.05
Сметная прибыль 50% ФОТ (от 12 005,66) | [8 empty] | 6002.83
Итого c накладными и см. прибылью | [8 empty] | 54077.26 |  |  |  |  | 126.93 |  | 0.24
Работы по реконструкции зданий и сооружений (усиление и замена существующих конструкций, разборка и возведение отдельных конструктивных элементов):
Итого Поз. 8, 15-16, 36-37, 60-61, 81-82 | [8 empty] | 289.52 | 97.22 | 182.78 | 26.25 |  | 8.28 |  | 1.92
Всего с учетом " ОЗП=7,28; ЭМ=3,74; ЗПМ=7,28; МАТ=3,98" | [8 empty] | 1429.25 | 707.76 | 683.6 | 191.1 |  | 8.28 |  | 1.92
Накладные расходы 95%*0,94 ФОТ (от 898,86) | [8 empty] | 802.68
Сметная прибыль 50% ФОТ (от 898,86) | [8 empty] | 449.43
Итого c накладными и см. прибылью | [8 empty] | 2681.36 |  |  |  |  | 8.28 |  | 1.92
Деревянные конструкции:
Итоги по Поз. 8.1-8.2, 8.4 НР 95% ФОТ; СП 50% ФОТ
Итого Поз. 8.1-8.2, 8.4 | [8 empty] | 717.81 | 122.01 | 48.84 | 3.87 |  | 10.51 |  | 0.58
Всего с учетом " ОЗП=7,28; ЭМ=3,74; ЗПМ=7,28; МАТ=3,98" | [8 empty] | 3247.79 | 888.23 | 182.66 | 28.17 |  | 10.51 |  | 0.58
Накладные расходы 95% ФОТ (от 916,40) | [8 empty] | 870.58
Сметная прибыль 50% ФОТ (от 916,40) | [8 empty] | 458.2
Итого c накладными и см. прибылью | [8 empty] | 4576.57 |  |  |  |  | 10.51 |  | 0.58
Итоги по Поз. 51-53 НР 95%*0,94 ФОТ; СП 50% ФОТ
Итого Поз. 51-53 | [8 empty] | 223.91 | 59.23 | 1.44 | 0.14 |  | 4.58 |  | 0.01
Всего с учетом " ОЗП=7,28; ЭМ=3,74; ЗПМ=7,28; МАТ=3,98" | [8 empty] | 1086.28 | 431.19 | 5.39 | 1.02 |  | 4.58 |  | 0.01
Накладные расходы 95%*0,94 ФОТ (от 432,21) | [8 empty] | 385.96
Сметная прибыль 50% ФОТ (от 432,21) | [8 empty] | 216.11
Итого c накладными и см. прибылью | [8 empty] | 1688.35 |  |  |  |  | 4.58 |  | 0.01
Итого | [8 empty] | 6264.92 |  |  |  |  | 15.09 |  | 0.59
Внутренние санитарно-технические работы: смена труб:
Итого Поз. 9, 30, 54, 75 | [8 empty] | 112.88 | 109.56 | 3.32 | 0.4 |  | 8.48 |  | 0.06
Всего с учетом " ОЗП=7,28; ЭМ=3,74; ЗПМ=7,28; МАТ=3,98" | [8 empty] | 810.02 | 797.6 | 12.42 | 2.91 |  | 8.48 |  | 0.06
Накладные расходы 95%*0,94 ФОТ (от 800,51) | [8 empty] | 714.86
Сметная прибыль 50% ФОТ (от 800,51) | [8 empty] | 400.26
Итого c накладными и см. прибылью | [8 empty] | 1925.14 |  |  |  |  | 8.48 |  | 0.06
Внутренние санитарно-технические работы: демонтаж и разборка:
Итого Поз. 10-12, 31-33, 55-57, 76-78 | [8 empty] | 2084
Всего с учетом " ОЗП=7,28; ЭМ=3,74; ЗПМ=7,28; МАТ=3,98" | [8 empty] | 8294.32
Накладные расходы 95%*0,94 ФОТ (от 0,00)
Сметная прибыль 50% ФОТ (от 0,00)
Итого c накладными и см. прибылью | [8 empty] | 8294.32
Итого | [8 empty] | 87712.02 |  |  |  |  | 212.56 |  | 2.94
Итоги по Монтажным работам
Электромонтажные работы на других объектах:
Итого Поз. 13-14, 18-20, 34-35, 39-41, 58-59, 63-65, 79-80, 84-86, 88 | [8 empty] | 1722.44 | 403.14 | 218.05 | 102.84 |  | 29.86 |  | 5.71
Всего с учетом " ОЗП=7,28; ЭМ=3,74; ЗПМ=7,28; МАТ=3,98" | [8 empty] | 8133.35 | 2934.86 | 815.51 | 748.68 |  | 29.86 |  | 5.71
Накладные расходы 95%*0,94 ФОТ (от 3 683,54) | [8 empty] | 3289.4
Сметная прибыль 50% ФОТ (от 3 683,54) | [8 empty] | 1841.77
Итого c накладными и см. прибылью | [8 empty] | 13264.52 |  |  |  |  | 29.86 |  | 5.71
Электромонтажные работы:
Итого Поз. 17, 21-22, 38, 42-43, 62, 66-67, 83, 87, 89 | [8 empty] | 3502 | 295.1 | 0.43 | 0.13 |  | 21.71 |  | 0.01
Всего с учетом " ОЗП=7,28; ЭМ=3,74; ЗПМ=7,28; МАТ=3,98" | [8 empty] | 14911.69 | 2148.33 | 1.61 | 0.95 |  | 21.71 |  | 0.01
Накладные расходы 95%*0,94 ФОТ (от 2 149,28) | [8 empty] | 1919.31
Сметная прибыль 50% ФОТ (от 2 149,28) | [8 empty] | 1074.64
Итого c накладными и см. прибылью | [8 empty] | 17905.64 |  |  |  |  | 21.71 |  | 0.01
Итого | [8 empty] | 31170.16 |  |  |  |  | 51.57 |  | 5.72
Итого | [8 empty] | 118882.18 |  |  |  |  | 264.13 |  | 8.66
НДС 18% | [8 empty] | 21398.79
ВСЕГО по смете | [8 empty] | 140280.97 |  |  |  |  | 264.13 |  | 8.66
Составил
Проверил