## Локальная смета
| СОГЛАСОВАНО: | [11 empty] | УТВЕРЖДАЮ:
| _____________________________ | [11 empty] | _______________________________
| " _____ " ________________ 200_ г. | [11 empty] | "______ " _______________200_ г.
МУЗ ГКП № 5
(наименование стройки)
ЛОКАЛЬНЫЙ СМЕТНЫЙ РАСЧЕТ №
(локальная смета)
|  | на | Текущий ремонт ФТО поликлиники № 2, ул Героев Хасана, 26
(наименование работ и затрат, наименование объекта)
|  |  |  | Сметная стоимость |  |  |  |  | 45219,28 руб.
|  |  |  | Средства на оплату труда |  |  |  |  | 13276,9 руб.
Составлен(а) в текущих (прогнозных) ценах по состоянию на 2 квартал 2010 г.
№ пп | Обоснование | Наименование | Ед. изм. | Кол. | Стоимость единицы, руб. |  |  |  | Общая стоимость, руб. |  |  |  | Т/з осн. раб.на ед. | Т/з осн. раб. Всего | Т/з мех. на ед. | Т/з мех. Всего
[5 empty] | Всего | В том числе |  |  | Всего | В том числе
[6 empty] | Осн.З/п | Эк.Маш | З/пМех |  | Осн.З/п | Эк.Маш | З/пМех
1 | 2 | 3 | 4 | 5 | 6 | 7 | 8 | 9 | 10 | 11 | 12 | 13 | 14 | 15 | 16 | 17
1 | ТЕРр57-02-01 | Разборка покрытий полов из линолеума и релина | 100 м2 покрытий | 0.752 | 131.48 | 126.2 | 5.28 | 1.78 | 98.87 | 94.9 | 3.97 | 1.34 | 11.39 | 8.5653 | 0.13 | 0.0978
2 | ТЕРр57-03-01 | Разборка плинтус деревянных и из пластмассовых материалов | 100 м плинтусов | 0.38 | 41.77 | 41.77 |  |  | 15.87 | 15.87 |  |  | 3.77 | 1.4326
3 | ТЕРр57-10-01 | Заделка выбоин в полах цементных площадью до 0,25 м2 | 100 мест | 0.2 | 684.84 | 494.87 | 31.8 | 4.38 | 136.97 | 98.97 | 6.36 | 0.88 | 40.73 | 8.146 | 0.32 | 0.064
4 | ТЕР11-01-036-04 | Устройство покрытий из линолеума насухо со свариванием полотнищ в стыках Коэф-ты к позиции: Новый коэффициент МАТ=0 | 100 м2 покрытия | 0.752 | 440.57 | 371.58 | 68.99 | 4.65 | 331.31 | 279.43 | 51.88 | 3.5 | 31.41 | 23.6203 | 0.82 | 0.6166
5 | ТЕР11-01-040-01 | Устройство плинтусов поливинилхлоридных на клее КН-2 Коэф-ты к позиции: Новый коэффициент МАТ=0 | 100 м плинтусов | 0.38 | 127.19 | 124.87 | 2.32 |  | 48.33 | 47.45 | 0.88 |  | 8.99 | 3.4162 | 0.03 | 0.0114
6 | ТЕР09-03-050-01 | Монтаж стальных порожков шир.35-38 мм | 100 м плинтуса | 0.018 | 232.5 | 169.22 | 19.49 |  | 4.19 | 3.05 | 0.35 |  | 12.8 | 0.2304 | 0.05 | 0.0009
7 | Прайс | Порожек стальной шир.38 мм | 1м |  | 12.6
Кухня
8 | ТЕРр63-07-05 | Разборка облицовки стен из плит и плиток керамических глазурованных плиток | 100 м2 пов-сти облиц. | 0.27 | 1059.99 | 831.42 | 228.57 | 27.22 | 286.2 | 224.49 | 61.71 | 7.35 | 74.3 | 20.061 | 1.99 | 0.5373
9 | ТЕР15-01-019-01 | Гладкая облицовка стен, столбов, пилястр и откосов (без карнизных, плинтусных и угловых плиток) без установки плиток туалетного гарнитура на цементном растворе по кирпичу и бетону | 100 м2 поверхности облицовки | 0.27 | 10881.29 | 2979.96 | 37.76 | 11.76 | 2937.95 | 804.59 | 10.2 | 3.18 | 228 | 61.56 | 0.86 | 0.2322
9.1 | СЦМ-101-9049 | Плитки рядовые | м2 | -27 | 71.87 |  |  |  | -1940.49
10 | ТЕРр57-02-03 | Разборка покрытий полов из керамических плиток | 100 м2 покрытий | 0.058 | 907.43 | 848.92 | 58.51 | 19.7 | 52.63 | 49.24 | 3.39 | 1.14 | 69.87 | 4.0525 | 1.44 | 0.0835
11 | ТЕР11-01-027-03 | Устройство покрытий на цементном растворе из плиток керамических для полов одноцветных с красителем | 100 м2 покрытия | 0.058 | 10481.54 | 1492.46 | 150.07 | 36.39 | 607.93 | 86.56 | 8.7 | 2.11 | 119.78 | 6.9472 | 2.94 | 0.1705
11.1 | СЦМ-101-0287 | Плитки керамические для полов гладкие неглазурованные одноцветные с красителем квадратные и прямоугольные | м2 | -5.916 | 80.24 |  |  |  | -474.7
12 | ТЕР46-04-012-03 | Разборка деревянных заполнений проемов дверных и воротных | 100 м2 | 0.036 | 1510.47 | 1196 | 314.47 | 105.88 | 54.38 | 43.06 | 11.32 | 3.81 | 103.91 | 3.7408 | 7.74 | 0.2786
13 | ТЕР10-01-039-03 | Установка блоков в наружных и внутренних дверных проемах в перегородках и деревянных нерубленых стенах площадью проема до 3 м2 | 100 м2 проемов | 0.036 | 32721.06 | 1467.4 | 301.92 |  | 1177.96 | 52.83 | 10.87 |  | 115 | 4.14 | 3.9 | 0.1404
14 | СЦМ-101-0950 | Замок врезной оцинкованный с цилиндровым механизмом с защелкой | шт | 2 | 80.79 |  |  |  | 161.58
Итого прямые затраты по смете в ценах 2001г. | [8 empty] | 3498.98 | 1800.44 | 169.63 | 23.31 |  | 145.91 |  | 2.23
Итого прямые затраты по смете с учетом коэффициентов к итогам | [8 empty] | 19826.68 | 13107.2 | 634.42 | 169.7 |  | 145.91 |  | 2.23
Накладные расходы | [8 empty] | 11856.28
Сметная прибыль | [8 empty] | 6638.46
Итоги по смете:
Полы:
Итого Поз. 1-3, 10 | [8 empty] | 304.34 | 258.98 | 13.72 | 3.36 |  | 22.2 |  | 0.25
Всего с учетом " ОЗП=7,28; ЭМ=3,74; ЗПМ=7,28; МАТ=3,98" | [8 empty] | 2062.61 | 1885.37 | 51.31 | 24.46 |  | 22.2 |  | 0.25
Накладные расходы 95%*0,94 ФОТ (от 1 909,83) | [8 empty] | 1705.48
Сметная прибыль 50% ФОТ (от 1 909,83) | [8 empty] | 954.92
Итого c накладными и см. прибылью | [8 empty] | 4723.01 |  |  |  |  | 22.2 |  | 0.25
Полы:
Итого Поз. 4-5, 11 | [8 empty] | 987.57 | 413.44 | 61.46 | 5.61 |  | 33.98 |  | 0.8
Всего с учетом " ОЗП=7,28; ЭМ=3,74; ЗПМ=7,28; МАТ=3,98" | [8 empty] | 5280.13 | 3009.84 | 229.86 | 40.84 |  | 33.98 |  | 0.8
Накладные расходы 95%*0,94 ФОТ (от 3 050,68) | [8 empty] | 2724.26
Сметная прибыль 50% ФОТ (от 3 050,68) | [8 empty] | 1525.34
Итого c накладными и см. прибылью | [8 empty] | 9529.73 |  |  |  |  | 33.98 |  | 0.8
Итоги по Поз. 11.1 НР 95% ФОТ; СП 50% ФОТ
Итого Поз. 11.1 | [8 empty] | -474.7
Всего с учетом " ОЗП=7,28; ЭМ=3,74; ЗПМ=7,28; МАТ=3,98" | [8 empty] | -1889.31
Накладные расходы 95% ФОТ (от 0,00)
Сметная прибыль 50% ФОТ (от 0,00)
Итого c накладными и см. прибылью | [8 empty] | -1889.31
Итого | [8 empty] | 7640.42 |  |  |  |  | 33.98 |  | 0.8
Строительные металлические конструкции:
Итого Поз. 6-7 | [8 empty] | 4.19 | 3.05 | 0.35 |  |  | 0.23
Всего с учетом " ОЗП=7,28; ЭМ=3,74; ЗПМ=7,28; МАТ=3,98" | [8 empty] | 26.65 | 22.2 | 1.31 |  |  | 0.23
Накладные расходы 95%*0,94 ФОТ (от 22,20) | [8 empty] | 19.82
Сметная прибыль 50% ФОТ (от 22,20) | [8 empty] | 11.1
Итого c накладными и см. прибылью | [8 empty] | 57.57 |  |  |  |  | 0.23
Стекольные, обойные и облицовочные работы:
Итого Поз. 8 | [8 empty] | 286.2 | 224.49 | 61.71 | 7.35 |  | 20.06 |  | 0.54
Всего с учетом " ОЗП=7,28; ЭМ=3,74; ЗПМ=7,28; МАТ=3,98" | [8 empty] | 1865.09 | 1634.29 | 230.8 | 53.51 |  | 20.06 |  | 0.54
Накладные расходы 95%*0,94 ФОТ (от 1 687,80) | [8 empty] | 1507.21
Сметная прибыль 50% ФОТ (от 1 687,80) | [8 empty] | 843.9
Итого c накладными и см. прибылью | [8 empty] | 4216.2 |  |  |  |  | 20.06 |  | 0.54
Отделочные работы:
Итоги по Поз. 9 НР 95%*0,94 ФОТ; СП 50% ФОТ
Итого Поз. 9 | [8 empty] | 2937.95 | 804.59 | 10.2 | 3.18 |  | 61.56 |  | 0.23
Всего с учетом " ОЗП=7,28; ЭМ=3,74; ЗПМ=7,28; МАТ=3,98" | [8 empty] | 14345.75 | 5857.42 | 38.15 | 23.15 |  | 61.56 |  | 0.23
Накладные расходы 95%*0,94 ФОТ (от 5 880,57) | [8 empty] | 5251.35
Сметная прибыль 50% ФОТ (от 5 880,57) | [8 empty] | 2940.29
Итого c накладными и см. прибылью | [8 empty] | 22537.39 |  |  |  |  | 61.56 |  | 0.23
Итоги по Поз. 9.1 НР 95% ФОТ; СП 50% ФОТ
Итого Поз. 9.1 | [8 empty] | -1940.49
Всего с учетом " ОЗП=7,28; ЭМ=3,74; ЗПМ=7,28; МАТ=3,98" | [8 empty] | -7723.15
Накладные расходы 95% ФОТ (от 0,00)
Сметная прибыль 50% ФОТ (от 0,00)
Итого c накладными и см. прибылью | [8 empty] | -7723.15
Итого | [8 empty] | 14814.24 |  |  |  |  | 61.56 |  | 0.23
Работы по реконструкции зданий и сооружений (усиление и замена существующих конструкций, разборка и возведение отдельных конструктивных элементов):
Итого Поз. 12 | [8 empty] | 54.38 | 43.06 | 11.32 | 3.81 |  | 3.74 |  | 0.28
Всего с учетом " ОЗП=7,28; ЭМ=3,74; ЗПМ=7,28; МАТ=3,98" | [8 empty] | 355.82 | 313.48 | 42.34 | 27.74 |  | 3.74 |  | 0.28
Накладные расходы 95%*0,94 ФОТ (от 341,22) | [8 empty] | 304.71
Сметная прибыль 50% ФОТ (от 341,22) | [8 empty] | 170.61
Итого c накладными и см. прибылью | [8 empty] | 831.14 |  |  |  |  | 3.74 |  | 0.28
Деревянные конструкции:
Итого Поз. 13-14 | [8 empty] | 1339.54 | 52.83 | 10.87 |  |  | 4.14 |  | 0.14
Всего с учетом " ОЗП=7,28; ЭМ=3,74; ЗПМ=7,28; МАТ=3,98" | [8 empty] | 5503.09 | 384.6 | 40.65 |  |  | 4.14 |  | 0.14
Накладные расходы 95%*0,94 ФОТ (от 384,60) | [8 empty] | 343.45
Сметная прибыль 50% ФОТ (от 384,60) | [8 empty] | 192.3
Итого c накладными и см. прибылью | [8 empty] | 6038.84 |  |  |  |  | 4.14 |  | 0.14
Итого | [8 empty] | 38321.42 |  |  |  |  | 145.91 |  | 2.23
В том числе:
Материалы | [8 empty] | 6085.06
Машины и механизмы | [8 empty] | 634.42
ФОТ | [8 empty] | 13276.9
Накладные расходы | [8 empty] | 11856.28
Сметная прибыль | [8 empty] | 6638.46
НДС 18% | [8 empty] | 6897.86
ВСЕГО по смете | [8 empty] | 45219.28 |  |  |  |  | 145.91 |  | 2.23
Составил
Проверил