## Локальная смета
| СОГЛАСОВАНО: | [11 empty] | УТВЕРЖДАЮ:
| _____________________________ | [11 empty] | _______________________________
| " _____ " ________________ 200_ г. | [11 empty] | "______ " _______________200_ г.
МУЗ ГКП № 5
(наименование стройки)
ЛОКАЛЬНЫЙ СМЕТНЫЙ РАСЧЕТ №
(локальная смета)
|  | на | Текущий ремонт коридоров поликлиники № 2, ул. Героев Хасана, 26
(наименование работ и затрат, наименование объекта)
|  |  |  | Сметная стоимость |  |  |  |  | 154750,36 руб.
|  |  |  | Средства на оплату труда |  |  |  |  | 24847,64 руб.
Составлен(а) в текущих (прогнозных) ценах по состоянию на 2 квартал 2010 г.
№ пп | Обоснование | Наименование | Ед. изм. | Кол. | Стоимость единицы, руб. |  |  |  | Общая стоимость, руб. |  |  |  | Т/з осн. раб.на ед. | Т/з осн. раб. Всего | Т/з мех. на ед. | Т/з мех. Всего
[5 empty] | Всего | В том числе |  |  | Всего | В том числе
[6 empty] | Осн.З/п | Эк.Маш | З/пМех |  | Осн.З/п | Эк.Маш | З/пМех
1 | 2 | 3 | 4 | 5 | 6 | 7 | 8 | 9 | 10 | 11 | 12 | 13 | 14 | 15 | 16 | 17
1 этаж
1 | ТЕРр62-16-04 | Окрашивание ранее окрашенных стен водоэмульсионной краской с расчисткой старой краски: до 10 % | 100 м2 окраш.поверхности | 0.647 | 1249.53 | 247.11 | 8.71 | 1.37 | 808.45 | 159.88 | 5.64 | 0.89 | 20.09 | 12.9982 | 0.16 | 0.1035
2 этаж
2 | ТЕРр62-16-04 | Окрашивание ранее окрашенных стен водоэмульсионной краской с расчисткой старой краски: до 10 % | 100 м2 окраш.поверхности | 2.984 | 1249.53 | 247.11 | 8.71 | 1.37 | 3728.6 | 737.38 | 25.99 | 4.09 | 20.09 | 59.9486 | 0.16 | 0.4774
3 | ТЕРм08-03-594-14 | Светильники с люмин.лампами в подвесных потолках, устанавливаемый на профиле, кол-во ламп в светильнике до 4 | 100 шт. | 0.4 | 17634.86 | 3762.03 | 3562.04 | 1673.5 | 7053.94 | 1504.81 | 1424.82 | 669.4 | 267 | 106.8 | 92.6 | 37.04
4 | СЦМ-546-0601-9 | Светильник люминесцентный ЛПО 4х20 | шт | 40 | 236.02 |  |  |  | 9440.8
5 | ТЕРр67-09-01 | Смена выключателей | 100 шт. | 0.02 | 1161.37 | 311.37 |  |  | 23.23 | 6.23 |  |  | 24.1 | 0.482
6 | ТЕРм08-02-403-02 | Провода групповых осветительных сетей. Провод в защитной оболочке или кабель двух-трехжильные в готовых каналах стен и перекрытий | 100 м | 1 | 715.73 | 267.6 | 123.75 | 62.86 | 715.73 | 267.6 | 123.75 | 62.86 | 20 | 20 | 3.45 | 3.45
7 | прайс | Кабель ВВГнг 3х1,5 мм2 | м | 100 | 3.6 |  |  |  | 360
Итого прямые затраты по смете в ценах 2001г. | [8 empty] | 22130.75 | 2675.9 | 1580.2 | 737.24 |  | 200.23 |  | 41.07
Итого прямые затраты по смете с учетом коэффициентов к итогам | [8 empty] | 96531.6 | 19480.54 | 5909.95 | 5367.1 |  | 200.23 |  | 41.07
Накладные расходы | [8 empty] | 22188.94
Сметная прибыль | [8 empty] | 12423.83
Итоги по смете:
Итоги по Строительным работам
Итого Поз. 1-2 | [8 empty] | 4537.05 | 897.26 | 31.63 | 4.98 |  | 72.95 |  | 0.58
Всего с учетом " ОЗП=7,28; ЭМ=3,74; ЗПМ=7,28; МАТ=3,98" | [8 empty] | 21010.83 | 6532.05 | 118.3 | 36.25 |  | 72.95 |  | 0.58
Накладные расходы 95%*0,94 ФОТ (от 6 568,30) | [8 empty] | 5865.49
Сметная прибыль 50% ФОТ (от 6 568,30) | [8 empty] | 3284.15
Итого c накладными и см. прибылью | [8 empty] | 30160.47 |  |  |  |  | 72.95 |  | 0.58
Итоги по Монтажным работам
Электромонтажные работы на других объектах:
Итого Поз. 3-4, 6-7 | [8 empty] | 17570.47 | 1772.41 | 1548.57 | 732.26 |  | 126.8 |  | 40.49
Всего с учетом " ОЗП=7,28; ЭМ=3,74; ЗПМ=7,28; МАТ=3,98" | [8 empty] | 75407.76 | 12903.14 | 5791.65 | 5330.85 |  | 126.8 |  | 40.49
Накладные расходы 95%*0,94 ФОТ (от 18 233,99) | [8 empty] | 16282.95
Сметная прибыль 50% ФОТ (от 18 233,99) | [8 empty] | 9117
Итого c накладными и см. прибылью | [8 empty] | 100807.71 |  |  |  |  | 126.8 |  | 40.49
Электромонтажные работы (ремонтно-строительные):
Итого Поз. 5 | [8 empty] | 23.23 | 6.23 |  |  |  | 0.48
Всего с учетом " ОЗП=7,28; ЭМ=3,74; ЗПМ=7,28; МАТ=3,98" | [8 empty] | 113.01 | 45.35 |  |  |  | 0.48
Накладные расходы 95%*0,94 ФОТ (от 45,35) | [8 empty] | 40.5
Сметная прибыль 50% ФОТ (от 45,35) | [8 empty] | 22.68
Итого c накладными и см. прибылью | [8 empty] | 176.19 |  |  |  |  | 0.48
Итого | [8 empty] | 100983.9 |  |  |  |  | 127.28 |  | 40.49
Итого | [8 empty] | 131144.37 |  |  |  |  | 200.23 |  | 41.07
НДС 18% | [8 empty] | 23605.99
ВСЕГО по смете | [8 empty] | 154750.36 |  |  |  |  | 200.23 |  | 41.07
Составил
Проверил