## Локальная смета
Приложение №2.1
к извещению о проведии открытого аукциона в электронной форме
№139ЭА от "29" июня 2010г.
| СОГЛАСОВАНО: | [11 empty] | УТВЕРЖДАЮ:
| _____________________________ | [11 empty] | __________________________
| " _____ " ________________ 200_ г. | [11 empty] | "____" ______________200_ г.
МУЗ "МСЧ №11"
(наименование стройки)
ЛОКАЛЬНЫЙ СМЕТНЫЙ РАСЧЕТ №
(локальная смета)
|  | на | капитальный ремонт в кардиологическом отделении хирургического корпуса, ул, Ардатовская, 40
(наименование работ и затрат, наименование объекта)
Основание:
|  |  | Сметная стоимость строительных работ ___________________________________________________________ | [5 empty] | ___________________________282436,81 |  | руб.
|  |  | Средства на оплату труда ___________________________________________________________ | [5 empty] | ___________________________69351,97 |  | руб.
|  |  | Сметная трудоемкость ___________________________________________________________ | [5 empty] | ___________________________________________________________773,47 |  | чел.час
Составлен(а) в текущих (прогнозных) ценах по состоянию на 2 кв. 2010 г.
№ пп | Обоснование | Наименование | Ед. изм. | Кол. | Стоимость единицы, руб. |  |  |  | Общая стоимость, руб. |  |  |  | Т/з осн. раб.на ед. | Т/з осн. раб. Всего | Т/з мех. на ед. | Т/з мех. Всего
[5 empty] | Всего | В том числе |  |  | Всего | В том числе
[6 empty] | Осн.З/п | Эк.Маш | З/пМех |  | Осн.З/п | Эк.Маш | З/пМех
1 | 2 | 3 | 4 | 5 | 6 | 7 | 8 | 9 | 10 | 11 | 12 | 13 | 14 | 15 | 16 | 17
Раздел 1. Новый Раздел
1 | ТЕРр61-02-07 | Ремонт штукатурки внутренних стен по камню и бетону цементно-известковым раствором, площадью отдельных мест: до 1 м2 толщиной слоя до 20 мм | 100 м2 отремонтированной поверхности | 0.1 | 3898.35 | 2879.49 | 27.22 | 9.17 | 389.84 | 287.95 | 2.72 | 0.92 | 228.35 | 22.84 | 0.67 | 0.07
2 | ТЕРр61-07-01 | Ремонт штукатурки откосов внутри здания по камню и бетону цементно-известковым раствором: прямолинейных | 100 м2 отремонтированной поверхности | 0.015 | 6916.33 | 4887.85 | 47.13 | 15.87 | 103.75 | 73.32 | 0.71 | 0.24 | 383.06 | 5.75 | 1.16 | 0.02
3 | ТЕРр61-01-01 | Сплошное выравнивание штукатурки стен цементно-известковым раствором при толщине намета до: 5 мм | 100 м2 поверхности | 1.6 | 603.29 | 349.93 | 13 | 4.38 | 965.26 | 559.89 | 20.8 | 7.01 | 29.58 | 47.33 | 0.32 | 0.51
4 | ТЕРр62-16-05 | Окрашивание ранее окрашенных поверхностей стен водоэмульсионной краской с расчисткой старой краски: до 35 % | 100 м2 окрашиваемой поверхности | 8.41 | 1475.89 | 344.65 | 8.71 | 1.37 | 12412.23 | 2898.51 | 73.25 | 11.52 | 28.02 | 235.65 | 0.16 | 1.35
5 | ТЕРр62-17-05 | Окрашивание ранее окрашенных поверхностей потолков водоэмульсионной краской с расчисткой старой краски: до 35 % | 100 м2 окрашиваемой поверхности | 4.205 | 1598.48 | 445.88 | 8.71 | 1.37 | 6721.61 | 1874.93 | 36.63 | 5.76 | 36.25 | 152.43 | 0.16 | 0.67
6 | ТЕРр63-05-01 | Снятие обоев: простых и улучшенных | 100 м2 очищаемой поверхности | 1.6 | 115.23 | 115.23 |  |  | 184.37 | 184.37 |  |  | 10.4 | 16.64
7 | ТЕРр57-02-01 | Разборка покрытий полов: из линолеума и релина | 100 м2 покрытий | 0.247 | 131.48 | 126.2 | 5.28 | 1.78 | 32.48 | 31.18 | 1.3 | 0.44 | 11.39 | 2.81 | 0.13 | 0.03
8 | ТЕР11-01-036-04 | Устройство покрытий из линолеума насухо со свариванием полотнищ в стыках | 100 м2 покрытия | 0.247 | 7654.25 | 371.58 | 68.99 | 4.65 | 1890.6 | 91.78 | 17.04 | 1.15 | 31.41 | 7.76 | 0.82 | 0.2
9 | ТЕРр57-02-03 | Разборка покрытий полов: из керамических плиток | 100 м2 покрытий | 0.201 | 907.43 | 848.92 | 58.51 | 19.7 | 182.39 | 170.63 | 11.76 | 3.96 | 69.87 | 14.04 | 1.44 | 0.29
10 | ТЕР11-01-027-03 | Устройство покрытий на цементном растворе из плиток керамических для полов одноцветных с красителем | 100 м2 покрытия | 0.201 | 10481.54 | 1492.46 | 150.07 | 36.39 | 2106.79 | 299.98 | 30.16 | 7.31 | 119.78 | 24.08 | 2.94 | 0.59
11 | ТЕРр62-09-05 | Улучшенная масляная окраска ранее окрашенных окон за два раза с расчисткой старой краски: до 35 % | 100 м2 окрашиваемой поверхности | 1.28 | 1959.28 | 1263.21 | 8.71 | 1.37 | 2507.88 | 1616.91 | 11.15 | 1.75 | 102.7 | 131.46 | 0.16 | 0.2
12 | ТЕРр62-10-04 | Улучшенная масляная окраска ранее окрашенных дверей за два раза с расчисткой старой краски: до 10 % | 100 м2 окрашиваемой поверхности | 0.99 | 1133.42 | 525.83 | 8.71 | 1.37 | 1122.09 | 520.57 | 8.62 | 1.36 | 42.75 | 42.32 | 0.16 | 0.16
13 | ТЕРр62-33-02 | Окраска масляными составами ранее окрашенных поверхностей радиаторов и труб отопления: за 2 раза | 100 м2 окрашиваемой поверхности | 0.88 | 1245.3 | 821.61 | 0.77 |  | 1095.86 | 723.02 | 0.68 |  | 65.94 | 58.03 | 0.01 | 0.01
14 | ТЕРр62-08-05 | Улучшенная масляная окраска ранее окрашенных потолков за два раза с расчисткой старой краски: до 35 % | 100 м2 окрашиваемой поверхности | 0.201 | 1488.01 | 754.36 | 8.71 | 1.37 | 299.09 | 151.63 | 1.75 | 0.28 | 61.33 | 12.33 | 0.16 | 0.03
Раздел 2. Новый Раздел
15 | СЦП1-3-26 | Погрузочные работы при автомобильных перевозках: Мусор строительный | за т груза | 1.66 | 1.78 |  |  |  | 2.95
16 | СЦП3-3-26-1 | Перевозка навалочных грузов автомобилями-самосвалами (работающими вне карьеров), расстояние перевозки 26 км: класс груза 1 | 1 т | 1.66 | 22.7 |  | 22.7 |  | 37.68 |  | 37.68
17 | СЦП1-4-26 | Разгрузочные работы при автомобильных перевозках: Мусор строительный | за т груза | 1.66 | 2.52 |  |  |  | 4.18
Итого прямые затраты по смете в ценах 2001г. | [8 empty] | 30059.05 | 9484.67 | 254.25 | 41.7 |  | 773.47 |  | 4.13
Итого прямые затраты по смете с учетом коэффициентов к итогам | [8 empty] | 151114.3 | 69048.39 | 995.27 | 303.58 |  | 773.47 |  | 4.13
В том числе, справочно:
ОЗП=7,28; ЭМ-ЗПМ=3,74; ЗПМ=7,28; МАТ=3,98 (Поз. 1-5, 11-14, 6-7, 9, 8, 10) | [8 empty] | 120837.48 | 59563.73 | 741.02 | 261.88
ПЗ=5,86 (Поз. 15, 17, 16) | [8 empty] | 217.77
Накладные расходы | [8 empty] | 52892.1
В том числе, справочно:
77%*0,94 ФОТ (от 1342,21) (Поз. 6) | [8 empty] | 971.49
79%*0,94 ФОТ (от 6765,52) (Поз. 1-3) | [8 empty] | 5024.08
80%*0,94 ФОТ (от 58330,64) (Поз. 4-5, 11-14, 7, 9) | [8 empty] | 43864.64
123%*0,9 * 0,94 ФОТ (от 2913,6) (Поз. 8, 10) | [8 empty] | 3031.89
Сметная прибыль | [8 empty] | 35346.83
В том числе, справочно:
50% ФОТ (от 64937,16) (Поз. 1-5, 11-14, 6) | [8 empty] | 32468.59
68% ФОТ (от 1501,21) (Поз. 7, 9) | [8 empty] | 1020.82
75%*0,85 ФОТ (от 2913,6) (Поз. 8, 10) | [8 empty] | 1857.42
Итоги по смете:
Итого | [8 empty] | 239353.23 |  |  |  |  | 773.47 |  | 4.13
НДС 18% | [8 empty] | 43083.58
ВСЕГО по смете | [8 empty] | 282436.81 |  |  |  |  | 773.47 |  | 4.13
Составил М. Н. Смирнова
Проверил