## Локальная смета
| СОГЛАСОВАНО: | [11 empty] | УТВЕРЖДАЮ:
| _____________________________ | [11 empty] | __________________________
| " _____ " ________________ 200_ г. | [11 empty] | "____" ______________200_ г.
г.Пермь, ул.Ленина,23
(наименование стройки)
ЛОКАЛЬНЫЙ СМЕТНЫЙ РАСЧЕТ №
(локальная смета)
на Выполнение электромонтажных работ в помещениях правого крыла 3-го этажа здания, расположенного по адресу: г.Пермь, ул.Ленина,23
(наименование работ и затрат, наименование объекта)
Основание:
|  |  | Сметная стоимость ___________________________________________________________ | [5 empty] | ___________________________692353,29 |  | руб.
|  |  | строительных работ ___________________________________________________________ | [5 empty] | ___________________________________________________________0,254 |  | тыс.руб.
|  |  | монтажных работ ___________________________________________________________ | [5 empty] | ___________________________________________________________579,001 |  | тыс.руб.
|  |  | прочих ___________________________________________________________ | [5 empty] | ___________________________________________________________7,485 |  | тыс.руб.
|  |  | Средства на оплату труда ___________________________________________________________ | [5 empty] | ___________________________87,152 |  | тыс.руб.
|  |  | Сметная трудоемкость ___________________________________________________________ | [5 empty] | ___________________________________________________________722,64 |  | чел.час
Составлен(а) в текущих (прогнозных) ценах по состоянию на _______200_ г.
№ пп | Обоснование | Наименование | Ед. изм. | Кол. | Стоимость единицы, руб. |  |  |  | Общая стоимость, руб. |  |  |  | Т/з осн. раб.на ед. | Т/з осн. раб. Всего | Т/з мех. на ед. | Т/з мех. Всего
[5 empty] | Всего | В том числе |  |  | Всего | В том числе
[6 empty] | Осн.З/п | Эк.Маш | З/пМех |  | Осн.З/п | Эк.Маш | З/пМех
1 | 2 | 3 | 4 | 5 | 6 | 7 | 8 | 9 | 10 | 11 | 12 | 13 | 14 | 15 | 16 | 17
Раздел 1. Монтаж
1 | ТЕРр69-02-01 | Сверление отверстий в кирпичных стенах электроперфоратором: толщина стен 0,5 кирпича с диаметром отверстия до 20 мм НР, (89,34 руб.): 95%*0,94 от ФОТ СП, (50,03 руб.): 50% от ФОТ | 100 отверстий | 0.2 | 83.74 | 66.7 | 17.04 |  | 16.75 | 13.34 | 3.41 |  | 5.49 | 1.1
2 | ТЕРм08-03-599-07 | Щитки осветительные, устанавливаемые в нише болтами на конструкции, масса щитка, кг, до: 25 НР, (524,22 руб.): 95%*0,94 от ФОТ СП, (293,52 руб.): 50% от ФОТ | шт. | 1 | 213.41 | 77.35 | 12.18 | 0.92 | 213.41 | 77.35 | 12.18 | 0.92 | 5.49 | 5.49 | 0.1 | 0.1
3 | ТЕРм08-03-526-01 | Выключатели установочные автоматические (автоматы) или неавтоматические. Автомат одно-, двух-, трехполюсный, устанавливаемый на конструкции на стене или колонне, на ток, А, до: 25 НР, (1416,52 руб.): 95%*0,94 от ФОТ СП, (793,13 руб.): 50% от ФОТ | шт. | 10 | 288.32 | 21.11 | 1.85 | 0.04 | 2883.2 | 211.1 | 18.5 | 0.4 | 1.56 | 15.6 | 0.004 | 0.04
4 | ТЕРм08-03-526-02 | Выключатели установочные автоматические (автоматы) или неавтоматические. Автомат одно-, двух-, трехполюсный, устанавливаемый на конструкции на стене или колонне, на ток, А, до: 100 НР, (210,85 руб.): 95%*0,94 от ФОТ СП, (118,06 руб.): 50% от ФОТ | шт. | 1 | 326.74 | 31.39 | 2.77 | 0.09 | 326.74 | 31.39 | 2.77 | 0.09 | 2.32 | 2.32 | 0.01 | 0.01
5 | ТЕРм08-03-591-11 | Розетка штепсельная: трехполюсная НР, (2637,74 руб.): 95%*0,94 от ФОТ СП, (1476,9 руб.): 50% от ФОТ | 100 шт. | 0.38 | 1829.74 | 1034.21 | 27.77 | 2.21 | 695.3 | 393 | 10.55 | 0.84 | 73.4 | 27.89 | 0.24 | 0.09
6 | ТЕРм08-03-591-05 | Выключатель: двухклавишный утопленного типа при скрытой проводке НР, (558,04 руб.): 95%*0,94 от ФОТ СП, (312,46 руб.): 50% от ФОТ | 100 шт. | 0.18 | 549.63 | 462.15 | 9.26 | 0.74 | 98.93 | 83.19 | 1.67 | 0.13 | 32.8 | 5.9 | 0.08 | 0.01
7 | ТЕРм08-03-593-06 | Светильник для ламп накаливания потолочный или настенный: с креплением винтами для помещений с нормальными условиями среды одноламповый НР, (548,8 руб.): 95%*0,94 от ФОТ СП, (307,28 руб.): 50% от ФОТ | 100 шт. | 0.04 | 5856.75 | 1244.15 | 1866.77 | 804.31 | 234.27 | 49.77 | 74.67 | 32.17 | 88.3 | 3.53 | 45.1 | 1.8
8 | ТЕРм08-03-593-19 | Светильники для ламп накаливания в подвесных потолках НР, (1058,28 руб.): 95%*0,94 от ФОТ СП, (592,54 руб.): 50% от ФОТ | 100 шт. | 0.07 | 9298.96 | 1662.62 | 1222.19 | 594.78 | 650.93 | 116.38 | 85.55 | 41.63 | 118 | 8.26 | 32.7 | 2.29
9 | ТЕРм08-03-594-08 | Светильники с люминесцентными лампами отдельно устанавливаемый на подвесах (штангах) с количеством ламп в светильнике: до 4 НР, (15820,97 руб.): 95%*0,94 от ФОТ СП, (8858,33 руб.): 50% от ФОТ | 100 шт. | 0.61 | 8879.8 | 2606.65 | 3287.32 | 1265.83 | 5416.68 | 1590.06 | 2005.27 | 772.16 | 185 | 112.85 | 73.1 | 44.59
10 | ТЕРм08-02-409-01 | Труба винипластовая по установленным конструкциям, по стенам и колоннам с креплением скобами, диаметр, мм, до: 25 НР, (23524,98 руб.): 95%*0,94 от ФОТ СП, (13171,88 руб.): 50% от ФОТ | 100 м | 5.75 | 2143.17 | 318.44 | 631.8 | 292.43 | 12323.23 | 1831.03 | 3632.85 | 1681.47 | 23.8 | 136.85 | 16 | 92
11 | ТЕРм08-02-412-03 | Затягивание проводов в проложенные трубы и металлические рукава. Провод первый одножильный или многожильный в общей оплетке, суммарное сечение, мм2, до: 16 НР, (4078,72 руб.): 95%*0,94 от ФОТ СП, (2283,72 руб.): 50% от ФОТ | 100 м | 5.75 | 416.41 | 105.17 | 9.26 | 0.74 | 2394.36 | 604.73 | 53.25 | 4.26 | 7.86 | 45.2 | 0.08 | 0.46
12 | ТЕРм08-02-399-02 | Провод в коробах, сечение, мм2, до: 35 НР, (4800,57 руб.): 95%*0,94 от ФОТ СП, (2687,89 руб.): 50% от ФОТ | 100 м | 6.9 | 327.8 | 62.89 | 85.24 | 40.99 | 2261.82 | 433.94 | 588.16 | 282.83 | 4.7 | 32.43 | 2.08 | 14.35
13 | ТЕРм08-02-396-05 | Короб по стенам и потолкам, длина, м: 2 НР, (18782,2 руб.): 95%*0,94 от ФОТ СП, (10516,35 руб.): 50% от ФОТ | 100 м | 3.8 | 1864.44 | 503.09 | 730.51 | 234.9 | 7084.87 | 1911.74 | 2775.94 | 892.62 | 37.6 | 142.88 | 14.1 | 53.58
14 | ТЕРм08-03-574-02 | Разводка по устройствам и подключение жил кабелей или проводов внешней сети к блокам зажимов и к зажимам аппаратов и приборов, установленных на устройствах. Кабели или провода, сечение, мм2, до: 16 НР, (982,73 руб.): 95%*0,94 от ФОТ СП, (550,24 руб.): 50% от ФОТ | 100 жил | 0.3 | 3404.11 | 488.92 | 16.34 | 0.18 | 1021.23 | 146.68 | 4.9 | 0.05 | 34.7 | 10.41 | 0.02 | 0.01
Итого прямые затраты по разделу в ценах 2001г. | [8 empty] | 35621.72 | 7493.7 | 9269.67 | 3709.57 |  | 550.71 |  | 209.33
Итого прямые затраты по разделу с учетом коэффициентов к итогам | [8 empty] | 187469.34 | 56202.75 | 51118.6 | 27821.78 |  | 550.71 |  | 209.33
Накладные расходы | [8 empty] | 75033.9
Сметная прибыль | [8 empty] | 42012.27
Итоги по разделу 1 Монтаж :
Итоги по Строительным работам
Итого Поз. 1 | [8 empty] | 16.75 | 13.34 | 3.41 |  |  | 1.1
Всего с учетом "Индекс инфляции 2 кв. 2010 г. ОЗП=7,5; ЭМ-ЗПМ=4,19; ЗПМ=7,5; МАТ=4,25" | [8 empty] | 114.34 | 100.05 | 14.29 |  |  | 1.1
Накладные расходы 95%*0,94 ФОТ (от 100,05) | [8 empty] | 89.34
Сметная прибыль 50% ФОТ (от 100,05) | [8 empty] | 50.03
Итого c накладными и см. прибылью | [8 empty] | 253.71 |  |  |  |  | 1.1
Итоги по Монтажным работам
Итого Поз. 2-14 | [8 empty] | 35604.97 | 7480.36 | 9266.26 | 3709.57 |  | 549.61 |  | 209.33
Всего с учетом "Индекс инфляции 2 кв. 2010 г. ОЗП=7,5; ЭМ-ЗПМ=4,19; ЗПМ=7,5; МАТ=4,25" | [8 empty] | 187355 | 56102.7 | 51104.31 | 27821.78 |  | 549.61 |  | 209.33
Накладные расходы 95%*0,94 ФОТ (от 83 924,48) | [8 empty] | 74944.56
Сметная прибыль 50% ФОТ (от 83 924,48) | [8 empty] | 41962.24
Итого c накладными и см. прибылью | [8 empty] | 304261.8 |  |  |  |  | 549.61 |  | 209.33
Итого | [8 empty] | 304515.51 |  |  |  |  | 550.71 |  | 209.33
В том числе:
Материалы | [8 empty] | 80147.99
Машины и механизмы | [8 empty] | 51118.6
ФОТ | [8 empty] | 84024.53
Накладные расходы | [8 empty] | 75033.9
Сметная прибыль | [8 empty] | 42012.27
Итого по разделу 1 Монтаж | [8 empty] | 304515.51 |  |  |  |  | 550.71 |  | 209.33
Раздел 2. Пуско-наладка
15 | ТЕРп01-11-028-01 | Измерение сопротивления изоляции мегаомметром: кабельных и других линий напряжением до 1 кВ, предназначенных для передачи электроэнергии к распределительным устройствам, щитам, шкафам, коммутационным аппаратам и электропотребителям НР, (304,83 руб.): 95%*0,94 от ФОТ СП, (170,68 руб.): 50% от ФОТ | линия | 9 | 7.28 | 7.28 |  |  | 65.52 | 65.52 |  |  | 0.4 | 3.6
16 | ТЕРп01-11-013-01 | Замер полного сопротивления цепи "фаза-нуль" НР, (1269,68 руб.): 95%*0,94 от ФОТ СП, (710,91 руб.): 50% от ФОТ | токоприемник | 10 | 27.29 | 27.29 |  |  | 272.9 | 272.9 |  |  | 1.5 | 15
17 | ТЕРп01-11-011-01 | Проверка наличия цепи между заземлителями и заземленными элементами НР, (1218,69 руб.): 95%*0,94 от ФОТ СП, (682,36 руб.): 50% от ФОТ | 100 точек | 0.9 | 291.04 | 291.04 |  |  | 261.94 | 261.94 |  |  | 16 | 14.4
Итого прямые затраты по разделу в ценах 2001г. | [8 empty] | 600.36 | 600.36 |  |  |  | 33
Итого прямые затраты по разделу с учетом коэффициентов к итогам | [8 empty] | 3127.88 | 3127.88 |  |  |  | 171.93
Накладные расходы | [8 empty] | 2793.2
Сметная прибыль | [8 empty] | 1563.94
Итоги по разделу 2 Пуско-наладка :
Итого Поз. 15-17 | [8 empty] | 600.36 | 600.36 |  |  |  | 33
Всего с учетом "Индекс инфляции на пусконаладку 2 кв. 2010 г. ПЗ=5,21" | [8 empty] | 3127.88 | 3127.88 |  |  |  | 171.93
Накладные расходы 95%*0,94 ФОТ (от 3 127,88) | [8 empty] | 2793.2
Сметная прибыль 50% ФОТ (от 3 127,88) | [8 empty] | 1563.94
Итого c накладными и см. прибылью | [8 empty] | 7485.02 |  |  |  |  | 171.93
В том числе:
ФОТ | [8 empty] | 3127.88
Накладные расходы | [8 empty] | 2793.2
Сметная прибыль | [8 empty] | 1563.94
Итого по разделу 2 Пуско-наладка | [8 empty] | 7485.02 |  |  |  |  | 171.93
Раздел 3. Материалы
18 | Цена поставщика/Коэф.на мат. | Щит ШРН 2*12 | шт | 1 | 129.65 |  |  |  | 129.65
19 | Цена поставщика/Коэф.на мат. | Автомат 1 ф. 16 А. | шт | 10 | 7.06 |  |  |  | 70.6
20 | Цена поставщика/Коэф.на мат. | Автомат 3 ф.80А | шт | 1 | 10.12 |  |  |  | 10.12
21 | Цена поставщика/Коэф.на мат. | Светильник TLC 4*18 | шт | 58 | 154.59 |  |  |  | 8966.22
22 | Цена поставщика/Коэф.на мат. | Светильник TLC 4*18 авар.с блоком питания | шт | 3 | 633.18 |  |  |  | 1899.54
23 | Цена поставщика/Коэф.на мат. | Светильник R 80 | шт | 7 | 9.17 |  |  |  | 64.19
24 | Цена поставщика/Коэф.на мат. | Светильник НПБ100 | шт | 4 | 24 |  |  |  | 96
25 | СЦМ-545-9202 | Legrand Розетка 2К+3 -85940 | шт | 38 | 112.85 |  |  |  | 4288.3
26 | СЦМ-545-9589 | Legrand-Мозаик 45 Выключатель для скр. уст-ки 1-кл. -74000 | шт | 18 | 68.12 |  |  |  | 1226.16
27 | Цена поставщика/Коэф.на мат. | Лампа ЛБ-60 | шт | 11 | 1.65 |  |  |  | 18.15
28 | СЦМ-501-0586-69 | Кабели силовые на напряжение 660 В с медными жилами с поливинилхлоридной изоляцией и оболочкой марки ВВГ 3х1.5 мм2 | 1000 м | 0.866 | 5100.26 |  |  |  | 4416.83
29 | СЦМ-501-0586-70 | Кабели силовые на напряжение 660 В с медными жилами с поливинилхлоридной изоляцией и оболочкой марки ВВГ 3х2.5 мм2 | 1000 м | 0.375 | 7607.16 |  |  |  | 2852.69
30 | Цена поставщика/Коэф.на мат. | Кабель-канал Legrand 105-50 | м | 360 | 93.4 |  |  |  | 33624
31 | Цена поставщика/Коэф.на мат. | Труба гофрир.d20 | м | 575 | 0.93 |  |  |  | 534.75
32 | Цена поставщика/Коэф.на мат. | Кабель-канал Рувинил | м | 20 | 4 |  |  |  | 80
33 | Цена поставщика/Коэф.на мат. | Перегородка разделит.50мм | м | 110 | 26.17 |  |  |  | 2878.7
34 | СЦМ-545-9072 | Legrand Заглушка -303002 плинтус 75х25 | шт | 145 | 24.06 |  |  |  | 3488.7
Итого прямые затраты по разделу в ценах 2001г. | [8 empty] | 64644.6
Итого прямые затраты по разделу с учетом коэффициентов к итогам | [8 empty] | 274739.55
Итоги по разделу 3 Материалы :
Итого Поз. 18-34 | [8 empty] | 64644.6
Всего с учетом "Индекс инфляции 2 кв. 2010 г. МАТ=4,25" | [8 empty] | 274739.55
В том числе:
Материалы | [8 empty] | 274739.55
Итого по разделу 3 Материалы | [8 empty] | 274739.55
ИТОГИ ПО СМЕТЕ:
Итого прямые затраты по смете в ценах 2001г. | [8 empty] | 100866.68 | 8094.06 | 9269.67 | 3709.57 |  | 583.71 |  | 209.33
Итого прямые затраты по смете с учетом коэффициентов к итогам | [8 empty] | 465336.77 | 59330.63 | 51118.6 | 27821.78 |  | 722.64 |  | 209.33
Накладные расходы | [8 empty] | 77827.1
Сметная прибыль | [8 empty] | 43576.21
Итоги по смете:
Итого Строительные работы | [8 empty] | 253.71 |  |  |  |  | 1.1
Итого Монтажные работы | [8 empty] | 579001.35 |  |  |  |  | 549.61 |  | 209.33
Итого Прочие затраты | [8 empty] | 7485.02 |  |  |  |  | 171.93
Итого | [8 empty] | 586740.08 |  |  |  |  | 722.64 |  | 209.33
В том числе:
Материалы | [8 empty] | 354887.54
Машины и механизмы | [8 empty] | 51118.6
ФОТ | [8 empty] | 87152.41
Накладные расходы | [8 empty] | 77827.1
Сметная прибыль | [8 empty] | 43576.21
НДС 18% | [8 empty] | 105613.21
ВСЕГО по смете | [8 empty] | 692353.29 |  |  |  |  | 722.64 |  | 209.33
Составил
Проверил