## Локальная смета
| СОГЛАСОВАНО: | [11 empty] | УТВЕРЖДАЮ:
| _____________________________ | [11 empty] | __________________________
| " _____ " ________________ 200_ г. | [11 empty] | "____" ______________200_ г.
г.Пермь, ул.Ленина,23
(наименование стройки)
ЛОКАЛЬНЫЙ СМЕТНЫЙ РАСЧЕТ №
(локальная смета)
на Выполнение электромонтажных работ в помещениях правого крыла 4-го этажа здания, расположенного по адресу: г.Пермь, ул.Ленина,23
(наименование работ и затрат, наименование объекта)
Основание:
|  |  | Сметная стоимость ___________________________________________________________ | [5 empty] | ___________________________886506,92 |  | руб.
|  |  | строительных работ ___________________________________________________________ | [5 empty] | ___________________________________________________________1,359 |  | тыс.руб.
|  |  | монтажных работ ___________________________________________________________ | [5 empty] | ___________________________________________________________738,160 |  | тыс.руб.
|  |  | прочих ___________________________________________________________ | [5 empty] | ___________________________________________________________11,759 |  | тыс.руб.
|  |  | Средства на оплату труда ___________________________________________________________ | [5 empty] | ___________________________111,664 |  | тыс.руб.
|  |  | Сметная трудоемкость ___________________________________________________________ | [5 empty] | ___________________________________________________________985,05 |  | чел.час
Составлен(а) в текущих (прогнозных) ценах по состоянию на _______200_ г.
№ пп | Обоснование | Наименование | Ед. изм. | Кол. | Стоимость единицы, руб. |  |  |  | Общая стоимость, руб. |  |  |  | Т/з осн. раб.на ед. | Т/з осн. раб. Всего | Т/з мех. на ед. | Т/з мех. Всего
[5 empty] | Всего | В том числе |  |  | Всего | В том числе
[6 empty] | Осн.З/п | Эк.Маш | З/пМех |  | Осн.З/п | Эк.Маш | З/пМех
1 | 2 | 3 | 4 | 5 | 6 | 7 | 8 | 9 | 10 | 11 | 12 | 13 | 14 | 15 | 16 | 17
Раздел 1. Монтаж
1 | ТЕРр69-02-01 | Сверление отверстий в кирпичных стенах электроперфоратором: толщина стен 0,5 кирпича с диаметром отверстия до 20 мм НР, (134,02 руб.): 95%*0,94 от ФОТ СП, (75,04 руб.): 50% от ФОТ | 100 отверстий | 0.3 | 83.74 | 66.7 | 17.04 |  | 25.12 | 20.01 | 5.11 |  | 5.49 | 1.65
2 | ТЕР46-03-008-02 | Устройство ниш в кирпичных стенах глубиной до 25 см НР, (252,57 руб.): 95%*0,94 от ФОТ СП, (141,42 руб.): 50% от ФОТ | 10 м2 ниш | 0.05 | 2192.52 | 617.58 | 1574.94 | 136.53 | 109.63 | 30.88 | 78.75 | 6.83 | 48.4 | 2.42 | 9.98 | 0.5
3 | ТЕРм08-03-599-07 | Щитки осветительные, устанавливаемые в нише болтами на конструкции, масса щитка, кг, до: 25 НР, (524,22 руб.): 95%*0,94 от ФОТ СП, (293,52 руб.): 50% от ФОТ | шт. | 1 | 213.41 | 77.35 | 12.18 | 0.92 | 213.41 | 77.35 | 12.18 | 0.92 | 5.49 | 5.49 | 0.1 | 0.1
4 | ТЕРм08-03-526-01 | Выключатели установочные автоматические (автоматы) или неавтоматические. Автомат одно-, двух-, трехполюсный, устанавливаемый на конструкции на стене или колонне, на ток, А, до: 25 НР, (2833,04 руб.): 95%*0,94 от ФОТ СП, (1586,25 руб.): 50% от ФОТ | шт. | 20 | 288.32 | 21.11 | 1.85 | 0.04 | 5766.4 | 422.2 | 37 | 0.8 | 1.56 | 31.2 | 0.004 | 0.08
5 | ТЕРм08-03-526-02 | Выключатели установочные автоматические (автоматы) или неавтоматические. Автомат одно-, двух-, трехполюсный, устанавливаемый на конструкции на стене или колонне, на ток, А, до: 100 НР, (210,85 руб.): 95%*0,94 от ФОТ СП, (118,06 руб.): 50% от ФОТ | шт. | 1 | 326.74 | 31.39 | 2.77 | 0.09 | 326.74 | 31.39 | 2.77 | 0.09 | 2.32 | 2.32 | 0.01 | 0.01
6 | ТЕРм08-03-591-11 | Розетка штепсельная: трехполюсная НР, (6941,43 руб.): 95%*0,94 от ФОТ СП, (3886,58 руб.): 50% от ФОТ | 100 шт. | 1 | 1829.74 | 1034.21 | 27.77 | 2.21 | 1829.74 | 1034.21 | 27.77 | 2.21 | 73.4 | 73.4 | 0.24 | 0.24
7 | ТЕРм08-03-591-05 | Выключатель: двухклавишный утопленного типа при скрытой проводке НР, (868,07 руб.): 95%*0,94 от ФОТ СП, (486,04 руб.): 50% от ФОТ | 100 шт. | 0.28 | 549.63 | 462.15 | 9.26 | 0.74 | 153.9 | 129.4 | 2.59 | 0.21 | 32.8 | 9.18 | 0.08 | 0.02
8 | ТЕРм08-03-593-06 | Светильник для ламп накаливания потолочный или настенный: с креплением винтами для помещений с нормальными условиями среды одноламповый НР, (823,19 руб.): 95%*0,94 от ФОТ СП, (460,92 руб.): 50% от ФОТ | 100 шт. | 0.06 | 5856.75 | 1244.15 | 1866.77 | 804.31 | 351.41 | 74.65 | 112.01 | 48.26 | 88.3 | 5.3 | 45.1 | 2.71
9 | ТЕРм08-03-593-19 | Светильники для ламп накаливания в подвесных потолках НР, (151,24 руб.): 95%*0,94 от ФОТ СП, (84,68 руб.): 50% от ФОТ | 100 шт. | 0.01 | 9298.96 | 1662.62 | 1222.19 | 594.78 | 92.99 | 16.63 | 12.22 | 5.95 | 118 | 1.18 | 32.7 | 0.33
10 | ТЕРм08-03-594-08 | Светильники с люминесцентными лампами отдельно устанавливаемый на подвесах (штангах) с количеством ламп в светильнике: до 4 НР, (21526,84 руб.): 95%*0,94 от ФОТ СП, (12053,1 руб.): 50% от ФОТ | 100 шт. | 0.83 | 8879.8 | 2606.65 | 3287.32 | 1265.83 | 7370.23 | 2163.52 | 2728.48 | 1050.64 | 185 | 153.55 | 73.1 | 60.67
12 | ТЕРм08-02-409-01 | Труба винипластовая по установленным конструкциям, по стенам и колоннам с креплением скобами, диаметр, мм, до: 25 НР, (28230,03 руб.): 95%*0,94 от ФОТ СП, (15806,29 руб.): 50% от ФОТ | 100 м | 6.9 | 2143.17 | 318.44 | 631.8 | 292.43 | 14787.87 | 2197.24 | 4359.42 | 2017.77 | 23.8 | 164.22 | 16 | 110.4
13 | ТЕРм08-02-412-03 | Затягивание проводов в проложенные трубы и металлические рукава. Провод первый одножильный или многожильный в общей оплетке, суммарное сечение, мм2, до: 16 НР, (4894,41 руб.): 95%*0,94 от ФОТ СП, (2740,43 руб.): 50% от ФОТ | 100 м | 6.9 | 416.41 | 105.17 | 9.26 | 0.74 | 2873.23 | 725.67 | 63.89 | 5.11 | 7.86 | 54.23 | 0.08 | 0.55
14 | ТЕРм08-02-399-02 | Провод в коробах, сечение, мм2, до: 35 НР, (6032,04 руб.): 95%*0,94 от ФОТ СП, (3377,4 руб.): 50% от ФОТ | 100 м | 8.67 | 327.8 | 62.89 | 85.24 | 40.99 | 2842.03 | 545.26 | 739.03 | 355.38 | 4.7 | 40.75 | 2.08 | 18.03
15 | ТЕРм08-02-396-05 | Короб по стенам и потолкам, длина, м: 2 НР, (20759,3 руб.): 95%*0,94 от ФОТ СП, (11623,35 руб.): 50% от ФОТ | 100 м | 4.2 | 1864.44 | 503.09 | 730.51 | 234.9 | 7830.65 | 2112.98 | 3068.14 | 986.58 | 37.6 | 157.92 | 14.1 | 59.22
16 | ТЕРм08-03-574-02 | Разводка по устройствам и подключение жил кабелей или проводов внешней сети к блокам зажимов и к зажимам аппаратов и приборов, установленных на устройствах. Кабели или провода, сечение, мм2, до: 16 НР, (1146,48 руб.): 95%*0,94 от ФОТ СП, (641,93 руб.): 50% от ФОТ | 100 жил | 0.35 | 3404.11 | 488.92 | 16.34 | 0.18 | 1191.44 | 171.12 | 5.72 | 0.06 | 34.7 | 12.15 | 0.02 | 0.01
Итого прямые затраты по разделу в ценах 2001г. | [8 empty] | 45764.79 | 9752.51 | 11255.08 | 4480.81 |  | 714.96 |  | 252.87
Итого прямые затраты по разделу с учетом коэффициентов к итогам | [8 empty] | 240352.2 | 73143.83 | 61990.27 | 33606.08 |  | 714.96 |  | 252.87
Накладные расходы | [8 empty] | 95327.67
Сметная прибыль | [8 empty] | 53374.96
Итоги по разделу 1 Монтаж :
Итоги по Строительным работам
Прочие ремонтно-строительные работы:
Итого Поз. 1 | [8 empty] | 25.12 | 20.01 | 5.11 |  |  | 1.65
Всего с учетом "Индекс инфляции 2 кв. 2010 г. ОЗП=7,5; ЭМ-ЗПМ=4,19; ЗПМ=7,5; МАТ=4,25" | [8 empty] | 171.49 | 150.08 | 21.41 |  |  | 1.65
Накладные расходы 95%*0,94 ФОТ (от 150,08) | [8 empty] | 134.02
Сметная прибыль 50% ФОТ (от 150,08) | [8 empty] | 75.04
Итого c накладными и см. прибылью | [8 empty] | 380.55 |  |  |  |  | 1.65
Работы по реконструкции зданий и сооружений (усиление и замена существующих конструкций, разборка и возведение отдельных конструктивных элементов):
Итого Поз. 2 | [8 empty] | 109.63 | 30.88 | 78.75 | 6.83 |  | 2.42 |  | 0.5
Всего с учетом "Индекс инфляции 2 кв. 2010 г. ОЗП=7,5; ЭМ-ЗПМ=4,19; ЗПМ=7,5; МАТ=4,25" | [8 empty] | 584.17 | 231.6 | 352.57 | 51.23 |  | 2.42 |  | 0.5
Накладные расходы 95%*0,94 ФОТ (от 282,83) | [8 empty] | 252.57
Сметная прибыль 50% ФОТ (от 282,83) | [8 empty] | 141.42
Итого c накладными и см. прибылью | [8 empty] | 978.16 |  |  |  |  | 2.42 |  | 0.5
Итого | [8 empty] | 1358.71 |  |  |  |  | 4.07 |  | 0.5
Итоги по Монтажным работам
Итого Поз. 3-10, 12-16 | [8 empty] | 45630.04 | 9701.62 | 11171.22 | 4473.98 |  | 710.89 |  | 252.37
Всего с учетом "Индекс инфляции 2 кв. 2010 г. ОЗП=7,5; ЭМ-ЗПМ=4,19; ЗПМ=7,5; МАТ=4,25" | [8 empty] | 239596.54 | 72762.15 | 61616.29 | 33554.85 |  | 710.89 |  | 252.37
Накладные расходы 95%*0,94 ФОТ (от 106 317,00) | [8 empty] | 94941.08
Сметная прибыль 50% ФОТ (от 106 317,00) | [8 empty] | 53158.5
Итого c накладными и см. прибылью | [8 empty] | 387696.12 |  |  |  |  | 710.89 |  | 252.37
Итого | [8 empty] | 389054.83 |  |  |  |  | 714.96 |  | 252.87
В том числе:
Материалы | [8 empty] | 105218.1
Машины и механизмы | [8 empty] | 61990.27
ФОТ | [8 empty] | 106749.91
Накладные расходы | [8 empty] | 95327.67
Сметная прибыль | [8 empty] | 53374.96
Итого по разделу 1 Монтаж | [8 empty] | 389054.83 |  |  |  |  | 714.96 |  | 252.87
Раздел 2. Пуско-наладка
17 | ТЕРп01-11-028-01 | Измерение сопротивления изоляции мегаомметром: кабельных и других линий напряжением до 1 кВ, предназначенных для передачи электроэнергии к распределительным устройствам, щитам, шкафам, коммутационным аппаратам и электропотребителям НР, (575,8 руб.): 95%*0,94 от ФОТ СП, (322,4 руб.): 50% от ФОТ | линия | 17 | 7.28 | 7.28 |  |  | 123.76 | 123.76 |  |  | 0.4 | 6.8
18 | ТЕРп01-11-013-01 | Замер полного сопротивления цепи "фаза-нуль" НР, (2539,35 руб.): 95%*0,94 от ФОТ СП, (1421,81 руб.): 50% от ФОТ | токоприемник | 20 | 27.29 | 27.29 |  |  | 545.8 | 545.8 |  |  | 1.5 | 30
19 | ТЕРп01-11-011-01 | Проверка наличия цепи между заземлителями и заземленными элементами НР, (1272,84 руб.): 95%*0,94 от ФОТ СП, (712,68 руб.): 50% от ФОТ | 100 точек | 0.94 | 291.04 | 291.04 |  |  | 273.58 | 273.58 |  |  | 16 | 15.04
Итого прямые затраты по разделу в ценах 2001г. | [8 empty] | 943.14 | 943.14 |  |  |  | 51.84
Итого прямые затраты по разделу с учетом коэффициентов к итогам | [8 empty] | 4913.76 | 4913.76 |  |  |  | 270.09
Накладные расходы | [8 empty] | 4387.99
Сметная прибыль | [8 empty] | 2456.88
Итоги по разделу 2 Пуско-наладка :
Итого Поз. 17-19 | [8 empty] | 943.14 | 943.14 |  |  |  | 51.84
Всего с учетом "Индекс инфляции на пусконаладку 2 кв. 2010 г. ПЗ=5,21" | [8 empty] | 4913.76 | 4913.76 |  |  |  | 270.09
Накладные расходы 95%*0,94 ФОТ (от 4 913,76) | [8 empty] | 4387.99
Сметная прибыль 50% ФОТ (от 4 913,76) | [8 empty] | 2456.88
Итого c накладными и см. прибылью | [8 empty] | 11758.63 |  |  |  |  | 270.09
В том числе:
ФОТ | [8 empty] | 4913.76
Накладные расходы | [8 empty] | 4387.99
Сметная прибыль | [8 empty] | 2456.88
Итого по разделу 2 Пуско-наладка | [8 empty] | 11758.63 |  |  |  |  | 270.09
Раздел 3. Материалы
20 | Цена поставщика/Коэф.на мат. | Щит ШРН 2*12 | шт | 1 | 129.65 |  |  |  | 129.65
21 | Цена поставщика/Коэф.на мат. | Автомат 1 ф. 16 А. | шт | 20 | 7.06 |  |  |  | 141.2
22 | Цена поставщика/Коэф.на мат. | Автомат 3 ф.80А | шт | 1 | 10.12 |  |  |  | 10.12
23 | Цена поставщика/Коэф.на мат. | Шина 3 ф.60А | шт | 1 | 67.76 |  |  |  | 67.76
24 | Цена поставщика/Коэф.на мат. | Светильник TLC 4*18 | шт | 71 | 154.59 |  |  |  | 10975.89
25 | Цена поставщика/Коэф.на мат. | Светильник TLC 4*18 авар.с блоком питания | шт | 3 | 633.18 |  |  |  | 1899.54
26 | Цена поставщика/Коэф.на мат. | Светильник R 80 | шт | 1 | 9.17 |  |  |  | 9.17
27 | Цена поставщика/Коэф.на мат. | Светильник TLC4*18 со стеклом | шт | 9 | 166.59 |  |  |  | 1499.31
28 | Цена поставщика/Коэф.на мат. | Светильник НПБ100 | шт | 6 | 24 |  |  |  | 144
29 | СЦМ-545-9202 | Legrand Розетка 2К+3 -85940 | шт | 100 | 112.85 |  |  |  | 11285
30 | СЦМ-545-9589 | Legrand-Мозаик 45 Выключатель для скр. уст-ки 1-кл. -74000 | шт | 28 | 68.12 |  |  |  | 1907.36
31 | Цена поставщика/Коэф.на мат. | Лампа ЛБ-60 | шт | 7 | 1.65 |  |  |  | 11.55
32 | СЦМ-501-0586-69 | Кабели силовые на напряжение 660 В с медными жилами с поливинилхлоридной изоляцией и оболочкой марки ВВГ 3х1.5 мм2 | 1000 м | 1.08 | 5100.26 |  |  |  | 5508.28
33 | СЦМ-501-0586-70 | Кабели силовые на напряжение 660 В с медными жилами с поливинилхлоридной изоляцией и оболочкой марки ВВГ 3х2.5 мм2 | 1000 м | 0.501 | 7607.16 |  |  |  | 3811.19
34 | Цена поставщика/Коэф.на мат. | Кабель-канал Legrand 105-50 | м | 390 | 93.4 |  |  |  | 36426
35 | Цена поставщика/Коэф.на мат. | Труба гофрир.d20 | м | 690 | 0.93 |  |  |  | 641.7
36 | Цена поставщика/Коэф.на мат. | Кабель-канал Рувинил | м | 30 | 4 |  |  |  | 120
37 | Цена поставщика/Коэф.на мат. | Перегородка разделит.50мм | м | 140 | 26.17 |  |  |  | 3663.8
38 | СЦМ-545-9072 | Legrand Заглушка -303002 плинтус 75х25 | шт | 175 | 24.06 |  |  |  | 4210.5
Итого прямые затраты по разделу в ценах 2001г. | [8 empty] | 82462.02
Итого прямые затраты по разделу с учетом коэффициентов к итогам | [8 empty] | 350463.59
Итоги по разделу 3 Материалы :
Итого Поз. 20-38 | [8 empty] | 82462.02
Всего с учетом "Индекс инфляции 2 кв. 2010 г. МАТ=4,25" | [8 empty] | 350463.59
В том числе:
Материалы | [8 empty] | 350463.59
Итого по разделу 3 Материалы | [8 empty] | 350463.59
ИТОГИ ПО СМЕТЕ:
Итого прямые затраты по смете в ценах 2001г. | [8 empty] | 129169.95 | 10695.65 | 11255.08 | 4480.81 |  | 766.8 |  | 252.87
Итого прямые затраты по смете с учетом коэффициентов к итогам | [8 empty] | 595729.55 | 78057.59 | 61990.27 | 33606.08 |  | 985.05 |  | 252.87
Накладные расходы | [8 empty] | 99715.66
Сметная прибыль | [8 empty] | 55831.84
Итоги по смете:
Итого Строительные работы | [8 empty] | 1358.71 |  |  |  |  | 4.07 |  | 0.5
Итого Монтажные работы | [8 empty] | 738159.71 |  |  |  |  | 710.89 |  | 252.37
Итого Прочие затраты | [8 empty] | 11758.63 |  |  |  |  | 270.09
Итого | [8 empty] | 751277.05 |  |  |  |  | 985.05 |  | 252.87
В том числе:
Материалы | [8 empty] | 455681.69
Машины и механизмы | [8 empty] | 61990.27
ФОТ | [8 empty] | 111663.67
Накладные расходы | [8 empty] | 99715.66
Сметная прибыль | [8 empty] | 55831.84
НДС 18% | [8 empty] | 135229.87
ВСЕГО по смете | [8 empty] | 886506.92 |  |  |  |  | 985.05 |  | 252.87
Составил
Проверил