## Локальная смета
| СОГЛАСОВАНО: | [10 empty] | Приложение №1
УТВЕРЖДАЮ:
| _____________________________ | [10 empty] | Начальник хозяйственного
| " _____ " ________________ 2010 г. | [10 empty] | управления
[6 empty] | администрация г. Перми | [5 empty] | ____________А.Г.Пантелеев
[6 empty] | (наименование стройки) | [5 empty] | "____" ______________2010г.
ЛОКАЛЬНЫЙ СМЕТНЫЙ РАСЧЕТ №
(локальная смета)
(локальная смета)
|  | на | замену линолеума в помещениях зданий администрации города Перми
(наименование работ и затрат, наименование объекта)
Основание:
|  |  | Сметная стоимость строительных работ _______________________________________________________________________________________________ | [5 empty] | ___________________________998 674,4 |  | руб.
|  |  | Средства на оплату труда _______________________________________________________________________________________________ | [5 empty] | ___________________________139987,07 |  | руб.
|  |  | Сметная трудоемкость _______________________________________________________________________________________________ | [5 empty] | _______________________________________________________________________________________________1482,37 |  | чел.час
Составлен(а) в текущих (прогнозных) ценах по состоянию на _______200_ г.
№ пп | Обоснование | Наименование | Ед. изм. | Кол. | Стоимость единицы, руб. |  |  |  | Общая стоимость, руб. |  |  |  | Т/з осн. раб.на ед. | Т/з осн. раб. Всего | Т/з мех. на ед. | Т/з мех. Всего
[5 empty] | Всего | В том числе |  |  | Всего | В том числе
[6 empty] | Осн.З/п | Эк.Маш | З/пМех |  | Осн.З/п | Эк.Маш | З/пМех
1 | 2 | 3 | 4 | 5 | 6 | 7 | 8 | 9 | 10 | 11 | 12 | 13 | 14 | 15 | 16 | 17
Раздел 1. Сибирская, 15
1 | ТЕРр57-02-01 | Разборка покрытий полов: из линолеума и релина | 100 м2 покрытий | 2.314 | 131.48 | 126.2 | 5.28 | 1.78 | 304.24 | 292.03 | 12.21 | 4.12 | 11.39 | 26.36 | 0.13 | 0.3
2 | ТЕРр57-02-07 | Разборка покрытий полов: из древесноволокнистых плит | 100 м2 покрытий | 2.314 | 127.76 | 122.88 | 4.88 | 1.64 | 295.64 | 284.35 | 11.29 | 3.8 | 11.09 | 25.66 | 0.12 | 0.28
4 | ТЕРр57-03-01 | Разборка плинтусов : деревянных и из пластмассовых материалов | 100 м плинтусов | 2.3 | 41.77 | 41.77 |  |  | 96.07 | 96.07 |  |  | 3.77 | 8.67
5 | ТЕРр57-11-05 | Устройство оснований под покрытие пола из древесно-стружечных плит площадью: до 20 м2 | 100 м2 основания | 2.314 | 3884.98 | 544.89 | 10.26 | 1.37 | 8989.84 | 1260.88 | 23.74 | 3.17 | 46.06 | 106.58 | 0.18 | 0.42
6 | ТЕР11-01-036-04 | Устройство покрытий из линолеума насухо со свариванием полотнищ в стыках | 100 м2 покрытия | 2.314 | 7654.25 | 371.58 | 68.99 | 4.65 | 17711.93 | 859.84 | 159.64 | 10.76 | 31.41 | 72.68 | 0.82 | 1.9
7 | ТЕР11-01-040-01 | Устройство плинтусов поливинилхлоридных на клее КН-2 | 100 м плинтусов | 2.476 | 686.99 | 124.87 | 2.32 |  | 1700.99 | 309.18 | 5.74 |  | 8.99 | 22.26 | 0.03 | 0.07
8 | ТЕР15-04-024-03 | Огрунтовка оснований полов с 2-х сторон | 100 м2 окрашиваемой поверхности | 4.628 | 807.91 | 298.79 | 3.5 | 0.14 | 3739.01 | 1382.8 | 16.2 | 0.65 | 23.98 | 110.98 | 0.05 | 0.23
9 | ТЕР15-04-005-03 | Окраска поливинилацетатными водоэмульсионными составами улучшенная: по штукатурке стен | 100 м2 окрашиваемой поверхности | 1.473 | 1707.53 | 547.4 | 12.43 | 0.27 | 2515.19 | 806.32 | 18.31 | 0.4 | 42.9 | 63.19 | 0.17 | 0.25
10 | ТЕР15-01-049-01 | Разборка облицовки стен по готовому каркасу щитами-картинами из древесно-стружечных плит: покрытых эмалями КОЭФ. К ПОЗИЦИИ: Новый коэффициент ПЗ=0,8; ОЗП=0,8; ЭМ=0,8; ЗПМ=0,8; МАТ=0; ТЗ=0,8; ТЗМ=0,8 | 100 м2 облицовки стен | 1.473 | 623.9 | 535.14 | 88.75 | 2.41 | 919 | 788.27 | 130.73 | 3.55 | 40.48 | 59.63 | 1.136 | 1.67
12 | ТЕР15-04-006-04 | Покрытие поверхностей стен Бетта - контактом за 2 раза стен | 100 м2 покрытия | 1.473 | 321.84 | 223.26 | 1.95 | 0.14 | 474.07 | 328.86 | 2.87 | 0.21 | 16.32 | 24.04 | 0.03 | 0.04
13 | ТЕРр62-27-01 | Сплошная шпаклевка ранее оштукатуренных поверхностей цементно-поливинилацетатным составом: с лесов и земли | 100 м2 ошпаклеванной поверхности | 1.473 | 511.91 | 292.21 | 0.77 |  | 754.04 | 430.43 | 1.13 |  | 24.05 | 35.43 | 0.01 | 0.01
Раздел 2. Сибирская, 17Б
12 | ТЕРр57-02-01 | Разборка покрытий полов: из линолеума и релина | 100 м2 покрытий | 0.853 | 131.48 | 126.2 | 5.28 | 1.78 | 112.15 | 107.65 | 4.5 | 1.52 | 11.39 | 9.72 | 0.13 | 0.11
13 | ТЕРр57-03-01 | Разборка плинтус : деревянных и из пластмассовых материалов | 100 м плинтусов | 0.84 | 41.77 | 41.77 |  |  | 35.09 | 35.09 |  |  | 3.77 | 3.17
14 | ТЕР11-01-036-04 | Устройство покрытий из линолеума насухо со свариванием полотнищ в стыках | 100 м2 покрытия | 0.853 | 7654.25 | 371.58 | 68.99 | 4.65 | 6529.08 | 316.96 | 58.85 | 3.97 | 31.41 | 26.79 | 0.82 | 0.7
15 | ТЕР11-01-040-01 | Устройство плинтусов поливинилхлоридных на клее КН-2 и металлических порожков | 100 м плинтусов | 0.98 | 686.99 | 124.87 | 2.32 |  | 673.25 | 122.37 | 2.27 |  | 8.99 | 8.81 | 0.03 | 0.03
Раздел 3. Cибирская, 27
16 | ТЕРр57-02-01 | Разборка покрытий полов: из линолеума и релина | 100 м2 покрытий | 1.147 | 131.48 | 126.2 | 5.28 | 1.78 | 150.81 | 144.75 | 6.06 | 2.04 | 11.39 | 13.06 | 0.13 | 0.15
17 | ТЕРр57-03-01 | Разборка плинтус : деревянных и из пластмассовых материалов | 100 м плинтусов | 1.1 | 41.77 | 41.77 |  |  | 45.95 | 45.95 |  |  | 3.77 | 4.15
18 | ТЕР11-01-036-04 | Устройство покрытий из линолеума насухо со свариванием полотнищ в стыках | 100 м2 покрытия | 1.147 | 7654.25 | 371.58 | 68.99 | 4.65 | 8779.42 | 426.2 | 79.13 | 5.33 | 31.41 | 36.03 | 0.82 | 0.94
19 | ТЕР11-01-040-01 | Устройство плинтусов поливинилхлоридных на клее КН-2 | 100 м плинтусов | 1.285 | 686.99 | 124.87 | 2.32 |  | 882.78 | 160.46 | 2.98 |  | 8.99 | 11.55 | 0.03 | 0.04
Раздел 4. Сибирская, 6,8
20 | ТЕРр57-02-01 | Разборка покрытий полов: из линолеума и релина | 100 м2 покрытий | 1.295 | 131.48 | 126.2 | 5.28 | 1.78 | 170.27 | 163.43 | 6.84 | 2.31 | 11.39 | 14.75 | 0.13 | 0.17
21 | ТЕРр57-03-01 | Разборка плинтус : деревянных и из пластмассовых материалов | 100 м плинтусов | 1.2 | 41.77 | 41.77 |  |  | 50.12 | 50.12 |  |  | 3.77 | 4.52
22 | ТЕР11-01-036-04 | Устройство покрытий из линолеума насухо со свариванием полотнищ в стыках | 100 м2 покрытия | 1.295 | 7654.25 | 371.58 | 68.99 | 4.65 | 9912.25 | 481.2 | 89.34 | 6.02 | 31.41 | 40.68 | 0.82 | 1.06
23 | ТЕР11-01-040-01 | Устройство плинтусов поливинилхлоридных на клее КН-2 | 100 м плинтусов | 1.45 | 686.99 | 124.87 | 2.32 |  | 996.14 | 181.06 | 3.36 |  | 8.99 | 13.04 | 0.03 | 0.04
Раздел 5. Сибирская, 10
24 | ТЕРр57-02-01 | Разборка покрытий полов: из линолеума и релина | 100 м2 покрытий | 1.035 | 131.48 | 126.2 | 5.28 | 1.78 | 136.08 | 130.62 | 5.46 | 1.84 | 11.39 | 11.79 | 0.13 | 0.13
25 | ТЕРр57-03-01 | Разборка плинтус : деревянных и из пластмассовых материалов | 100 м плинтусов | 1 | 41.77 | 41.77 |  |  | 41.77 | 41.77 |  |  | 3.77 | 3.77
26 | ТЕР11-01-036-04 | Устройство покрытий из линолеума насухо со свариванием полотнищ в стыках | 100 м2 покрытия | 1.035 | 7654.25 | 371.58 | 68.99 | 4.65 | 7922.15 | 384.59 | 71.4 | 4.81 | 31.41 | 32.51 | 0.82 | 0.85
27 | ТЕР11-01-040-01 | Устройство плинтусов поливинилхлоридных на клее КН-2 | 100 м плинтусов | 1.159 | 686.99 | 124.87 | 2.32 |  | 796.22 | 144.72 | 2.69 |  | 8.99 | 10.42 | 0.03 | 0.03
Раздел 6. Кирова, 60
28 | ТЕРр57-02-01 | Разборка покрытий полов: из линолеума и релина | 100 м2 покрытий | 0.457 | 131.48 | 126.2 | 5.28 | 1.78 | 60.09 | 57.68 | 2.41 | 0.81 | 11.39 | 5.21 | 0.13 | 0.06
29 | ТЕРр57-03-01 | Разборка плинтус : деревянных и из пластмассовых материалов | 100 м плинтусов | 0.43 | 41.77 | 41.77 |  |  | 17.96 | 17.96 |  |  | 3.77 | 1.62
30 | ТЕР11-01-036-04 | Устройство покрытий из линолеума насухо со свариванием полотнищ в стыках | 100 м2 покрытия | 0.457 | 7654.25 | 371.58 | 68.99 | 4.65 | 3497.99 | 169.81 | 31.53 | 2.13 | 31.41 | 14.35 | 0.82 | 0.37
31 | ТЕР11-01-040-01 | Устройство плинтусов поливинилхлоридных на клее КН-2 | 100 м плинтусов | 0.472 | 686.99 | 124.87 | 2.32 |  | 324.26 | 58.94 | 1.1 |  | 8.99 | 4.24 | 0.03 | 0.01
43 | ТЕРр62-16-05 | Окрашивание ранее окрашенных поверхностей стен водоэмульсионной краской с расчисткой старой краски: до 35 % | 100 м2 окрашиваемой поверхности | 0.209 | 1475.89 | 344.65 | 8.71 | 1.37 | 308.46 | 72.03 | 1.82 | 0.29 | 28.02 | 5.86 | 0.16 | 0.03
44 | ТЕРр62-17-05 | Окрашивание ранее окрашенных поверхностей потолков водоэмульсионной краской с расчисткой старой краски: до 35 % | 100 м2 окрашиваемой поверхности | 0.08 | 1598.48 | 445.88 | 8.71 | 1.37 | 127.88 | 35.67 | 0.7 | 0.11 | 36.25 | 2.9 | 0.16 | 0.01
Раздел 7. Кирова, 78
45 | ТЕРр57-02-01 | Разборка покрытий полов: из линолеума и релина | 100 м2 покрытий | 1.028 | 131.48 | 126.2 | 5.28 | 1.78 | 135.16 | 129.73 | 5.43 | 1.83 | 11.39 | 11.71 | 0.13 | 0.13
46 | ТЕРр57-03-01 | Разборка плинтус : деревянных и из пластмассовых материалов | 100 м плинтусов | 1.03 | 41.77 | 41.77 |  |  | 43.02 | 43.02 |  |  | 3.77 | 3.88
47 | ТЕР11-01-036-04 | Устройство покрытий из линолеума насухо со свариванием полотнищ в стыках | 100 м2 покрытия | 1.028 | 7654.25 | 371.58 | 68.99 | 4.65 | 7868.57 | 381.98 | 70.92 | 4.78 | 31.41 | 32.29 | 0.82 | 0.84
48 | ТЕР11-01-040-01 | Устройство плинтусов поливинилхлоридных на клее КН-2 | 100 м плинтусов | 1.151 | 686.99 | 124.87 | 2.32 |  | 790.73 | 143.73 | 2.67 |  | 8.99 | 10.35 | 0.03 | 0.03
Раздел 8. Кирова, 82
49 | ТЕРр57-02-01 | Разборка покрытий полов: из линолеума и релина | 100 м2 покрытий | 0.74 | 131.48 | 126.2 | 5.28 | 1.78 | 97.3 | 93.39 | 3.91 | 1.32 | 11.39 | 8.43 | 0.13 | 0.1
50 | ТЕРр57-03-01 | Разборка плинтус : деревянных и из пластмассовых материалов | 100 м плинтусов | 0.7 | 41.77 | 41.77 |  |  | 29.24 | 29.24 |  |  | 3.77 | 2.64
51 | ТЕР11-01-036-04 | Устройство покрытий из линолеума насухо со свариванием полотнищ в стыках | 100 м2 покрытия | 0.74 | 7654.25 | 371.58 | 68.99 | 4.65 | 5664.15 | 274.97 | 51.05 | 3.44 | 31.41 | 23.24 | 0.82 | 0.61
52 | ТЕР11-01-040-01 | Устройство плинтусов поливинилхлоридных на клее КН-2 | 100 м плинтусов | 0.829 | 686.99 | 124.87 | 2.32 |  | 569.51 | 103.52 | 1.92 |  | 8.99 | 7.45 | 0.03 | 0.02
Раздел 9. Ленина, 27В
54 | ТЕРр57-02-01 | Разборка покрытий полов: из линолеума и релина | 100 м2 покрытий | 0.498 | 131.48 | 126.2 | 5.28 | 1.78 | 65.48 | 62.85 | 2.63 | 0.89 | 11.39 | 5.67 | 0.13 | 0.06
55 | ТЕРр57-03-01 | Разборка плинтус : деревянных и из пластмассовых материалов | 100 м плинтусов | 0.45 | 41.77 | 41.77 |  |  | 18.8 | 18.8 |  |  | 3.77 | 1.7
56 | ТЕР11-01-036-04 | Устройство покрытий из линолеума насухо со свариванием полотнищ в стыках | 100 м2 покрытия | 0.498 | 7654.25 | 371.58 | 68.99 | 4.65 | 3811.82 | 185.05 | 34.36 | 2.32 | 31.41 | 15.64 | 0.82 | 0.41
57 | ТЕР11-01-040-01 | Устройство плинтусов поливинилхлоридных на клее КН-2 | 100 м плинтусов | 0.56 | 686.99 | 124.87 | 2.32 |  | 384.71 | 69.93 | 1.3 |  | 8.99 | 5.03 | 0.03 | 0.02
Раздел 10. Ленина, 25
58 | ТЕР11-01-040-01 | Устройство плинтусов поливинилхлоридных на клее КН-2 | 100 м плинтусов | 1.35 | 686.99 | 124.87 | 2.32 |  | 927.44 | 168.57 | 3.13 |  | 8.99 | 12.14 | 0.03 | 0.04
58.3 | ТЕР11-01-040-01 | Устройство мет. порожков прим | 100 м | 0.25 | 686.99 | 124.87 | 2.32 |  | 171.75 | 31.22 | 0.58 |  | 8.99 | 2.25 | 0.03 | 0.01
58.2 | ТЕРр57-03-01 | Разборка плинтус : деревянных и из пластмассовых материалов | 100 м плинтусов | 1.1 | 41.77 | 41.77 |  |  | 45.95 | 45.95 |  |  | 3.77 | 4.15
58.1 | ТЕРр57-02-01 | Разборка покрытий полов: из линолеума и релина | 100 м2 покрытий | 1.105 | 131.48 | 126.2 | 5.28 | 1.78 | 145.29 | 139.46 | 5.83 | 1.97 | 11.39 | 12.59 | 0.13 | 0.14
59 | ТЕР11-01-036-04 | Устройство покрытий из линолеума насухо со свариванием полотнищ в стыках | 100 м2 покрытия | 1.305 | 7654.25 | 371.58 | 68.99 | 4.65 | 9988.8 | 484.91 | 90.03 | 6.07 | 31.41 | 40.99 | 0.82 | 1.07
60 | ТЕР15-01-049-01 | Разборка облицовки стен по готовому каркасу щитами-картинами из древесно-стружечных плит: покрытых эмалями Новый коэффициент ПЗ=0,8; ОЗП=0,8; ЭМ=0,8; ЗПМ=0,8; МАТ=0; ТЗ=0,8; ТЗМ=0,8 | 100 м2 облицовки стен | 2.162 | 623.9 | 535.14 | 88.75 | 2.41 | 1348.86 | 1156.98 | 191.88 | 5.21 | 40.48 | 87.52 | 1.136 | 2.46
61 | ТЕРр61-01-09 | Сплошное выравнивание штукатурки внутри здания (однослойная штукатурка) сухой растворной смесью (типа "Ветонит") толщиной до 10 мм для последующей окраски или оклейки обоями: стен | 100 м2 поверхности | 2.162 | 5875.37 | 1025.08 | 48.05 | 28.93 | 12702.55 | 2216.22 | 103.88 | 62.55 | 73.8 | 159.56 | 0.46 | 0.99
62 | ТЕР15-04-005-03 | Окраска поливинилацетатными водоэмульсионными составами улучшенная: по штукатурке стен | 100 м2 окрашиваемой поверхности | 2.162 | 1707.53 | 547.4 | 12.43 | 0.27 | 3691.68 | 1183.48 | 26.87 | 0.58 | 42.9 | 92.75 | 0.17 | 0.37
63 | ТЕР15-04-006-04 | Покрытие поверхностей грунтовкой Бетта-контакт за 2 раза стен | 100 м2 покрытия | 2.162 | 321.84 | 223.26 | 1.95 | 0.14 | 695.82 | 482.69 | 4.22 | 0.3 | 16.32 | 35.28 | 0.03 | 0.06
Раздел 11. Г.Звезда, 9
64 | ТЕРр57-03-01 | Разборка плинтус : деревянных и из пластмассовых материалов | 100 м плинтусов | 1.395 | 41.77 | 41.77 |  |  | 58.27 | 58.27 |  |  | 3.77 | 5.26
65 | ТЕРр57-02-01 | Разборка покрытий полов: из линолеума и релина | 100 м2 покрытий | 1.25 | 131.48 | 126.2 | 5.28 | 1.78 | 164.35 | 157.75 | 6.6 | 2.23 | 11.39 | 14.24 | 0.13 | 0.16
66 | ТЕР11-01-036-04 | Устройство покрытий из линолеума насухо со свариванием полотнищ в стыках | 100 м2 покрытия | 1.25 | 7654.25 | 371.58 | 68.99 | 4.65 | 9567.81 | 464.48 | 86.24 | 5.81 | 31.41 | 39.26 | 0.82 | 1.03
67 | ТЕР11-01-040-01 | Устройство плинтусов поливинилхлоридных на клее КН-2 и металлических порожков | 100 м плинтусов | 1.55 | 686.99 | 124.87 | 2.32 |  | 1064.83 | 193.55 | 3.6 |  | 8.99 | 13.93 | 0.03 | 0.05
Итого прямые затраты по смете в ценах 2001г. | [8 empty] | 139122.08 | 18507.8 | 1449.35 | 157.14 |  | 1482.37 |  | 18.5
Итого прямые затраты по смете с учетом коэффициентов к итогам | [8 empty] | 651332.25 | 138808.51 | 6072.78 | 1178.56 |  | 1482.37 |  | 18.5
ОЗП=7,5; ЭМ=4,19; ЗПМ=7,5; МАТ=4,25 (Поз. 1-2, 4-5, 12-13, 16-17, 20-21, 24-25, 28-29, 45-46, 49-50, 54-55, 58.2, 58.1, 64-65, 6-7, 14-15, 18-19, 22-23, 26-27, 30-31, 47-48, 51-52, 56-58, 58.3, 59, 66-67, 8, 9.2, 9.1, 10, 60, 62-63, 11, 43-44, 61) | [8 empty] | 512210.17 | 120300.7 | 4623.43 | 1021.41
Накладные расходы | [8 empty] | 125008.45
95%*0,94 ФОТ (от 139987,07) (Поз. 1-2, 4-5, 12-13, 16-17, 20-21, 24-25, 28-29, 45-46, 49-50, 54-55, 58.2, 58.1, 64-65, 6-7, 14-15, 18-19, 22-23, 26-27, 30-31, 47-48, 51-52, 56-58, 58.3, 59, 66-67, 8, 9.2, 9.1, 10, 60, 62-63, 11, 43-44, 61) | [8 empty] | 125008.45
Сметная прибыль | [8 empty] | 69993.54
50% ФОТ (от 139987,07) (Поз. 1-2, 4-5, 12-13, 16-17, 20-21, 24-25, 28-29, 45-46, 49-50, 54-55, 58.2, 58.1, 64-65, 6-7, 14-15, 18-19, 22-23, 26-27, 30-31, 47-48, 51-52, 56-58, 58.3, 59, 66-67, 8, 9.2, 9.1, 10, 60, 62-63, 11, 43-44, 61) | [8 empty] | 69993.54
Итого | [8 empty] | 846334.24 |  |  |  |  | 1482.37 |  | 18.5
В том числе:
Материалы | [8 empty] | 506450.96
Машины и механизмы | [8 empty] | 6072.78
ФОТ | [8 empty] | 139987.07
НДС 18% | [8 empty] | 152340.16
ВСЕГО по смете | [8 empty] | 998674.4 |  |  |  |  | 1482.37 |  | 18.5
Составил
Проверил