## Локальная смета
| СОГЛАСОВАНО: | [11 empty] | УТВЕРЖДАЮ:
| _____________________________ | [11 empty] | __________________________
| " _____ " ________________ 200_ г. | [11 empty] | "____" ______________200_ г.
Администрация г. Перми
(наименование стройки)
ЛОКАЛЬНЫЙ СМЕТНЫЙ РАСЧЕТ №
(локальная смета)
на выполнение работ по модернизации кабельных сетей и трасс в кабинете № 210 здания администрации города, расположенного по адресу: г. Пермь, ул.Ленина,23
(наименование работ и затрат, наименование объекта)
|  |  | Сметная стоимость _______________________________________________________________________________________________ | [5 empty] | ___________________________999823,5 |  | руб.
|  |  | Средства на оплату труда _______________________________________________________________________________________________ | [5 empty] | ___________________________179072,45 |  | руб.
Составлен(а) в текущих ценах по состоянию на 2 квартал 2010г.
№ пп | Обоснование | Наименование | Ед. изм. | Кол. | Стоимость единицы, руб. |  |  |  | Общая стоимость, руб. |  |  |  | Т/з осн. раб.на ед. | Т/з осн. раб. Всего | Т/з мех. на ед. | Т/з мех. Всего
[5 empty] | Всего | В том числе |  |  | Всего | В том числе
[6 empty] | Осн.З/п | Эк.Маш | З/пМех |  | Осн.З/п | Эк.Маш | З/пМех
1 | 2 | 3 | 4 | 5 | 6 | 7 | 8 | 9 | 10 | 11 | 12 | 13 | 14 | 15 | 16 | 17
Раздел 1.
Пол
1 | ТЕРр57-03-01 | Разборка плинтусов деревянных и из пластмассовых материалов | 100 м плинтусов | 0.27 | 41.77 | 41.77 |  |  | 11.28 | 11.28 |  |  | 3.77 | 1.02
2 | ТЕРр57-02-08 | Разборка покрытий полов паркетных КОЭФ. К ПОЗИЦИИ: 2 слоя ПЗ=2; ОЗП=2; ЭМ=2; ЗПМ=2; МАТ=2; ТЗ=2; ТЗМ=2 | 100 м2 покрытий | 0.468 | 953.92 | 899.48 | 54.44 | 18.34 | 446.43 | 420.96 | 25.47 | 8.58 | 81.18 | 37.99 | 1.34 | 0.63
3 | ТЕРр57-02-06 | Разборка покрытий полов из древесностружечных плит в два слоя | 100 м2 покрытий | 0.468 | 277.86 | 265.26 | 12.6 | 4.24 | 130.04 | 124.14 | 5.9 | 1.98 | 23.94 | 11.2 | 0.31 | 0.15
4 | ТЕРр57-11-06 | Устройство оснований под покрытие пола из древесно-стружечных плит площадью свыше 20 м2 КОЭФ. К ПОЗИЦИИ: 2 слоя ПЗ=2; ОЗП=2; ЭМ=2; ЗПМ=2; МАТ=2; ТЗ=2; ТЗМ=2 | 100 м2 основания | 0.468 | 7582.1 | 901.92 | 20.52 | 2.74 | 3548.42 | 422.1 | 9.6 | 1.28 | 76.24 | 35.68 | 0.36 | 0.17
5 | СЦМ-101-0698 | Плиты древесностружечные многослойные и трехслойные марки П-1 толщиной 15-17 мм | 100 м2 | -0.95472 | 2132.74 |  |  |  | -2036.17
6 | СЦМ-102-0268 | Фанера марки ФБС, толщиной 14-18 мм | м3 | 1.34 | 8744.35 |  |  |  | 11717.43
7 | ТЕР15-04-024-03 прим | Грунтование фанеры с 4 сторон | 100 м2 окрашиваемой поверхности | 1.872 | 807.91 | 298.79 | 3.5 | 0.14 | 1512.41 | 559.33 | 6.55 | 0.26 | 23.98 | 44.89 | 0.05 | 0.09
8 | ТЕР11-01-009-01 | Устройство подложки | 100 м2 изолируемой поверхности | 0.468 | 2181.15 | 362.13 | 83.18 | 2.46 | 1020.78 | 169.48 | 38.93 | 1.15 | 28.38 | 13.28 | 1.16 | 0.54
9 | ТЕР11-01-034-01 | Устройство покрытий из досок паркетных ламинированных | 100 м2 покрытия | 0.468 | 12791.73 | 470.84 | 181.27 | 6.43 | 5986.53 | 220.35 | 84.83 | 3.01 | 35.19 | 16.47 | 1.13 | 0.53
10 | ТЕР11-01-039-01 | Устройство плинтусов деревянных | 100 м плинтусов | 0.27 | 628.77 | 92.95 | 6.19 |  | 169.77 | 25.1 | 1.67 |  | 7.65 | 2.07 | 0.08 | 0.02
11 | СЦМ-203-0352 | Плинтуса из древесины тип ПЛ-2, размером 19х54 мм | м | -27.27 | 5.22 |  |  |  | -142.35
12 | Тек.цены | Плинтусы для полов | м | 27.27 | 19.4 |  |  |  | 529.04
13 | ТЕРр62-18-02 | Окраска масляными составами плинтусов | 100 м2 окрашиваемой поверхности | 0.05 | 863.51 | 478.46 | 8.71 | 1.37 | 43.18 | 23.92 | 0.44 | 0.07 | 38.4 | 1.92 | 0.16 | 0.01
14 | ТЕР09-03-050-01прим | Монтаж порогов металлических | 100 м | 0.032 | 232.5 | 169.22 | 19.49 |  | 7.44 | 5.42 | 0.62 |  | 12.8 | 0.41 | 0.05
15 | Тек.цены | Пороги металлические | шт | 2 | 33.06 |  |  |  | 66.12
Стены
16 | ТЕР15-02-019-03 | Сплошное выравнивание поверхностей (однослойная штукатурка) из сухих растворных смесей толщиной до 10 мм стен | 100 м2 оштукатуриваемой поверхности | 1.18 | 3686.9 | 678.2 | 44.44 | 28.99 | 4350.54 | 800.28 | 52.44 | 34.21 | 51.89 | 61.23 | 1.87 | 2.21
17 | ТЕР15-06-001-02 | Оклейка стен по монолитной штукатурке и бетону стеклохолстом | 100 м2 оклеиваемой и обиваемой поверхности | 1.18 | 3534.1 | 606.59 | 1.18 | 0.14 | 4170.24 | 715.78 | 1.39 | 0.17 | 46.95 | 55.4 | 0.02 | 0.02
18 | ТЕР15-04-027-05 | Шпатлевка при высококачественной окраске по штукатурке и сборным конструкциям, подготовленным под окраску стен | 100 м2 окрашиваемой поверхности | 1.18 | 238.86 | 162.22 | 2.73 | 0.14 | 281.85 | 191.42 | 3.22 | 0.17 | 11.99 | 14.15 | 0.04 | 0.05
19 | ТЕР15-04-006-04 | Покрытие поверхностей грунтовкой глубокого проникновения за 2 раза стен | 100 м2 покрытия | 1.18 | 321.84 | 223.26 | 1.95 | 0.14 | 379.77 | 263.45 | 2.3 | 0.17 | 16.32 | 19.26 | 0.03 | 0.04
20 | ТЕР15-02-005-01 | Высококачественная штукатурка декоративным раствором по камню стен гладких КОЭФ. К ПОЗИЦИИ: Материалы МАТ=0 | 100 м2 оштукатуриваемой поверхности | 1.18 | 2474.8 | 2337.25 | 137.55 | 43.7 | 2920.26 | 2757.96 | 162.3 | 51.57 | 165.88 | 195.74 | 2.78 | 3.28
21 | Тек цена | Декоративная штукатурка Marblestone M (20кг) | бан | 10 | 823.25 |  |  |  | 8232.5
Потолок
22 | ТЕР15-01-047-15 | Разборка подвесных потолков типа Армстронг ("Байкал", "Волга", Taurus и др.) по каркасу из оцинкованного профиля КОЭФ. К ПОЗИЦИИ: Демонтаж ПЗ=0,6; ОЗП=0,6; ЭМ=0,6; ЗПМ=0,6; МАТ=0; ТЗ=0,6; ТЗМ=0,6 | 100 м2 поверхности облицовки | 0.468 | 1059.22 | 822.55 | 236.67 | 6.24 | 495.72 | 384.96 | 110.76 | 2.92 | 61.48 | 28.77 | 3.2 | 1.5
23 | ТЕРр57-03-01 | Разборка декоративных элементов потолка | 100 м | 0.4 | 41.77 | 41.77 |  |  | 16.71 | 16.71 |  |  | 3.77 | 1.51
24 | ТЕР10-06-040-02 прим | Устройство подвесных потолков натяжных КОЭФ. К ПОЗИЦИИ: Материалы МАТ=0 | 100 м2 потолка | 0.468 | 1367.26 | 1356.6 | 10.66 |  | 639.88 | 634.89 | 4.99 |  | 105 | 49.14
25 | Тек.цена | Потолок натяжной матовый в комплекте(+ подготовительные работы по установке светильников) | м2 | 46.8 | 198.9 |  |  |  | 9308.52
Проемы
26 | ТЕР46-04-012-03 | Разборка деревянных заполнений проемов дверных и воротных (1,6*2,7) | 100 м2 | 0.0432 | 1510.47 | 1196 | 314.47 | 105.88 | 65.25 | 51.67 | 13.58 | 4.57 | 103.91 | 4.49 | 7.74 | 0.33
27 | ТЕР10-01-039-04 | Установка блоков в наружных и внутренних дверных проемах в перегородках площадью проема более 3 м2 | 100 м2 проемов | 0.0432 | 31183.8 | 1290.01 | 297.28 |  | 1347.14 | 55.73 | 12.84 |  | 98.7 | 4.26 | 3.84 | 0.17
28 | СЦМ-203-0206 | Блоки дверные двупольные с полотном глухим ДГ 24-15, пл.3.49 м2 | м2 | -4.32 | 267.34 |  |  |  | -1154.91
29 | СЦМ-203-0359 | Hаличники из древесины тип H-1, H-2 размером 13х54мм | м | -16.7184 | 4.34 |  |  |  | -72.56
30 | Тек.цена | Блоки дверные двупольные с формугой(1,6*2,7) в комплекте с ручками,замком,наличниками | компл | 1 | 16464.9 |  |  |  | 16464.9
31 | ТЕРр61-01-11 | Сплошное выравнивание штукатурки внутри здания (однослойная штукатурка) сухой растворной смесью (типа "Ветонит") толщиной до 10 мм для последующей окраски или оклейки обоями оконных и дверных откосов плоских | 100 м2 поверхности | 0.13 | 10498.12 | 1920.26 | 70.69 | 46.38 | 1364.76 | 249.63 | 9.19 | 6.03 | 130.63 | 16.98 | 0.46 | 0.06
32 | ТЕР15-06-001-02 | Оклейка оконных откосов стеклохолстом | 100 м2 оклеиваемой и обиваемой поверхности | 0.13 | 3534.1 | 606.59 | 1.18 | 0.14 | 459.43 | 78.86 | 0.15 | 0.02 | 46.95 | 6.1 | 0.02
33 | ТЕР15-04-027-05 | Шпатлевка при высококачественной окраске по штукатурке и сборным конструкциям, подготовленным под окраску откосов | 100 м2 окрашиваемой поверхности | 0.13 | 238.86 | 162.22 | 2.73 | 0.14 | 31.05 | 21.09 | 0.35 | 0.02 | 11.99 | 1.56 | 0.04 | 0.01
34 | ТЕР15-04-005-07 | Окраска поливинилацетатными водоэмульсионными составами высококачественная по штукатурке откосов оконных | 100 м2 окрашиваемой поверхности | 0.13 | 2254.51 | 940.5 | 16.7 | 0.41 | 293.09 | 122.27 | 2.17 | 0.05 | 68.75 | 8.94 | 0.23 | 0.03
35 | ТЕР20-02-002-02 | Установка решеток радиаторных КОЭФ. К ПОЗИЦИИ: Материалы МАТ=0 | 1 решетка | 2 | 26.4 | 22.71 | 3.69 | 0.16 | 52.8 | 45.42 | 7.38 | 0.32 | 1.78 | 3.56 | 0.02 | 0.04
36 | Тек.цена | Решетки радиаторные в комплекте | шт | 2 | 378.6 |  |  |  | 757.2
Разное
37 | ТЕРр69-09-59-01 | Затаривание строительного мусора в мешки | т | 4 | 47.68 | 27.48 |  |  | 190.72 | 109.92 |  |  | 214.32 | 857.28
38 | СЦМ-101-9201-101 | Мешки полипропиленовые,плетеные,плотные 55*105 (50кг) | шт | 80 | 1.01 |  |  |  | 80.8
Освещение
41 | ТЕРм08-02-409-02 | Труба винапластовая по установленным конструкциям, по стенам и колоннам с креплением скобами, диаметр, мм, до 50 | 100 м | 0.8 | 2623.67 | 460.27 | 964.07 | 438 | 2098.94 | 368.22 | 771.26 | 350.4 | 34.4 | 27.52 | 24.3 | 19.44
42 | СЦМ-300-9920-2 | Трубки защитные гофрированные диаметром 25 мм | м | 80 | 5.73 |  |  |  | 458.4
43 | ТЕРм08-02-412-02 | Затягивание проводов в проложенные трубы и металлические рукава. Провод первый одножильный или многожильный в общей оплетке, суммарное сечение, мм2, до 6 | 100 м | 0.8 | 353.18 | 90.18 | 4.63 | 0.37 | 282.54 | 72.14 | 3.7 | 0.3 | 6.74 | 5.39 | 0.04 | 0.03
44 | СЦМ-501-0586-69 | Кабели силовые на напряжение 660 В с медными жилами с поливинилхлоридной изоляцией и оболочкой марки ВВГ 3х1.5 мм2 | 1000 м | 0.05 | 5100.26 |  |  |  | 255.01
45 | СЦМ-501-0586-70 | Кабели силовые на напряжение 660 В с медными жилами с поливинилхлоридной изоляцией и оболочкой марки ВВГ 3х2.5 мм2 | 1000м | 0.03 | 7607.16 |  |  |  | 228.21
46 | СЦМ-549-4137-6 | Коробка монтажная КО | шт | 9 | 6.22 |  |  |  | 55.98
47 | СЦМ-512-0001 | Коробка распредилительная | шт | 1 | 6.58 |  |  |  | 6.58
48 | ТЕРм08-03-593-19 | Светильники для ламп накаливания в подвесных потолках | 100 шт. | 0.07 | 9298.96 | 1662.62 | 1222.19 | 594.78 | 650.93 | 116.38 | 85.55 | 41.63 | 118 | 8.26 | 32.7 | 2.29
49 | СЦМ-545-9276 | Legrand Светильник точечный R50 (хром, золото) | шт | 7 | 116.16 |  |  |  | 813.12
50 | ТЕРм08-03-591-05 | Выключатель двухклавишный утопленного типа при скрытой проводке | 100 шт. | 0.01 | 549.63 | 462.15 | 9.26 | 0.74 | 5.5 | 4.62 | 0.09 | 0.01 | 32.8 | 0.33 | 0.08
51 | СЦМ-545-9690 | Legrand-Саган Выключатель 2-кл. -85905 | шт | 1 | 166.52 |  |  |  | 166.52
52 | ТЕРм08-03-591-09 | Розетка утопленного типа при скрытой проводке | 100 шт. | 0.08 | 764.18 | 536.83 | 9.26 | 0.74 | 61.13 | 42.95 | 0.74 | 0.06 | 38.1 | 3.05 | 0.08 | 0.01
53 | СЦМ-545-9538 | Legrand-Летен-Sipe 1000 Розетка для скр. уст-ки 2К -88671 | шт | 8 | 83.77 |  |  |  | 670.16
Итого прямые затраты по разделу в ценах 2001г. | [8 empty] | 79439.03 | 9086.43 | 1418.41 | 508.95 |  | 1537.85 |  | 31.65
Итого прямые затраты по разделу с учетом коэффициентов к итогам | [8 empty] | 368746.34 | 68148.25 | 7627.77 | 3817.14 |  | 11533.89 |  | 31.65
Накладные расходы | [8 empty] | 64265.1
Сметная прибыль | [8 empty] | 35982.73
Итого по разделу 1 | [8 empty] | 468994.17 |  |  |  |  | 11533.89 |  | 31.65
Раздел 2.
54 | ТЕРм08-02-409-07 | Труба винипластовая по установленным конструкциям, по основанию пола, диаметр, мм, до 50 | 100 м | 2.36 | 1426.54 | 286.33 | 88.79 | 6.07 | 3366.63 | 675.74 | 209.54 | 14.33 | 21.4 | 50.5 | 0.66 | 1.56
55 | Тек цена | Труба винипластовая | м | 154 | 8.38 |  |  |  | 1290.52
56 | Тек цена | Труба винипластовая (поворот) | шт | 7 | 34.5 |  |  |  | 241.5
57 | СЦМ-300-9920-2 | Трубки защитные гофрированные диаметром 25 мм | м | 82 | 5.73 |  |  |  | 469.86
58 | ТЕРм08-02-168-01 | Муфты соединительные поливинилхлоридные | шт. | 50 | 58.85 | 54.86 | 0.46 | 0.04 | 2942.5 | 2743 | 23 | 2 | 4.01 | 200.5 | 0.004 | 0.2
59 | Тек цена | Муфта труба-труба Д=40мм ПВХ | шт | 50 | 11.97 |  |  |  | 598.5
60 | ТЕРм08-02-420-01 | Коробка ответвительная к распределительному шинопроводу | 100 шт. | 0.1 | 12413.69 | 3130.92 | 1261.29 | 100.17 | 1241.37 | 313.09 | 126.13 | 10.02 | 234 | 23.4 | 10.9 | 1.09
61 | Тек цена | Коробка ответвительная 200*200 | шт | 6 | 56.9 |  |  |  | 341.4
62 | Тек цена | Коробка ответвительная 300*300 | шт | 4 | 128.62 |  |  |  | 514.48
63 | ТЕРм08-02-168-01 | Муфты соединительные | шт. | 80 | 58.85 | 54.86 | 0.46 | 0.04 | 4708 | 4388.8 | 36.8 | 3.2 | 4.01 | 320.8 | 0.004 | 0.32
64 | Тек цена | Муфта труба-коробка Д=40мм ПВХ | шт | 80 | 14.68 |  |  |  | 1174.4
Итого прямые затраты по разделу в ценах 2001г. | [8 empty] | 16889.16 | 8120.63 | 395.47 | 29.55 |  | 595.2 |  | 3.17
Итого прямые затраты по разделу с учетом коэффициентов к итогам | [8 empty] | 98245.07 | 60904.73 | 1754.83 | 221.63 |  | 4464 |  | 3.17
Накладные расходы | [8 empty] | 54585.84
Сметная прибыль | [8 empty] | 30563.18
Итого по разделу 2 | [8 empty] | 183394.09 |  |  |  |  | 4464 |  | 3.17
Раздел 3.
65 | ТЕРм11-04-005-01 | Пульт, рабочее место, масса, т, до: 0,3 | шт. | 11 | 476.72 | 257.75 | 86.59 | 7.9 | 5243.92 | 2835.25 | 952.49 | 86.9 | 20.2 | 222.2 | 0.95 | 10.45
66 | ТЕРм08-03-591-08 | Розетка штепсельная: неутопленного типа при открытой проводке | 100 шт. | 0.11 | 1410.81 | 608.69 | 20.01 | 0.74 | 155.19 | 66.96 | 2.2 | 0.08 | 43.2 | 4.75 | 0.08 | 0.01
67 | ТЕРм08-02-412-01 | Затягивание проводов в проложенные трубы и металлические рукава. Провод первый одножильный или многожильный в общей оплетке, суммарное сечение, мм2, до: 2,5 | 100 м | 2.7 | 335.62 | 75.06 | 2.31 | 0.18 | 906.17 | 202.66 | 6.24 | 0.49 | 5.61 | 15.15 | 0.02 | 0.05
68 | ТЕРм10-01-055-02 | Прокладка кабеля и провода по стенам. Кабель, масса 1 м до 1 кг, по стене: кирпичной | 100 м кабеля | 2.3 | 1075.65 | 479.33 | 148.5 | 20.93 | 2474 | 1102.46 | 341.55 | 48.14 | 37.1 | 85.33 | 1.53 | 3.52
69 | ТЕРм11-04-024-01 | Разъемы штепсельные с разделкой и включением экранированного кабеля с экранированными жилами, сечение жилы до 1 мм2, количество подключаемых жил, шт.: 14 | шт. | 26 | 75.98 | 46.07 |  |  | 1975.48 | 1197.82 |  |  | 3.09 | 80.34
70 | ТЕРм10-06-079-01 | Измерение сопротивления шлейфа, сопротивления изоляции и омической асимметрии | усилительный участок цепи | 5 | 116.28 | 116.28 |  |  | 581.4 | 581.4 |  |  | 9 | 45
71 | ТЕРр67-04-02 прим | Демонтаж пожарного датчика | 100 шт. | 0.01 | 41.44 | 41.44 |  |  | 0.41 | 0.41 |  |  | 3.74 | 0.04
72 | ТЕРм08-03-592-01 прим | Патрон: потолочный (датчик пожарный) | 100 шт. | 0.01 | 1755.81 | 817.22 | 43.8 | 2.21 | 17.56 | 8.17 | 0.44 | 0.02 | 58 | 0.58 | 0.24
Материалы к разделу 3
73 | Тек.цена | Монтажный комплект | компл | 4 | 3301.6 |  |  |  | 13206.4
74 | Тек.цена | Блок согласующих трансформаторов ИЖВН 2.142.008 или эквивалент | шт | 2 | 630.6 |  |  |  | 1261.2
75 | Тек.цена | Датчик пожарный | шт | 1 | 299.15 |  |  |  | 299.15
Итого прямые затраты по разделу в ценах 2001г. | [8 empty] | 26120.88 | 5995.13 | 1302.92 | 135.63 |  | 453.39 |  | 14.03
Итого прямые затраты по разделу с учетом коэффициентов к итогам | [8 empty] | 130868.69 | 44963.49 | 5908.17 | 1017.23 |  | 3400.43 |  | 14.03
Накладные расходы | [8 empty] | 41060.78
Сметная прибыль | [8 empty] | 22990.36
Итого по разделу 3 | [8 empty] | 194919.83 |  |  |  |  | 3400.43 |  | 14.03
ИТОГИ ПО СМЕТЕ:
Итого прямые затраты по смете в ценах 2001г. | [8 empty] | 122449.07 | 23202.19 | 3116.8 | 674.13 |  | 2586.44 |  | 48.85
Итого прямые затраты по смете с учетом коэффициентов к итогам | [8 empty] | 597860.09 | 174016.46 | 15290.77 | 5055.99 |  | 19398.32 |  | 48.85
В том числе, справочно:
Индекс на 2 квартал 2010г ОЗП=7,5; ЭМ-ЗПМ=4,19; ЗПМ=7,5; МАТ=4,25; ТЗ=7,5 (Поз. 1-6, 23, 7, 16-22, 32-34, 8-15, 24, 27-30, 25-26, 31, 35-40, 71, 41-64, 66-67, 72, 65, 69, 68, 70, 73-75) | [8 empty] | 475411.02 | 150814.24 | 12173.96 | 4381.84 |  | 16811.86
Накладные расходы | [8 empty] | 159911.7
В том числе, справочно:
95%*0.94 ФОТ (от 179072,45) (Поз. 1-6, 23, 7, 16-22, 32-34, 8-15, 24, 27-30, 26, 31, 35-40, 71, 41-64, 66-67, 72, 65, 69, 68, 70, 73-75) | [8 empty] | 159911.7
Сметная прибыль | [8 empty] | 89536.26
В том числе, справочно:
50% ФОТ (от 179072,45) (Поз. 1-6, 23, 7, 16-22, 32-34, 8-15, 24, 27-30, 26, 31, 35-40, 71, 41-64, 66-67, 72, 65, 69, 68, 70, 73-75) | [8 empty] | 89536.26
Итоги по смете:
Итого | [8 empty] | 847308.05 |  |  |  |  | 19398.32 |  | 48.85
НДС 18% | [8 empty] | 152515.45
ВСЕГО по смете | [8 empty] | 999823.5 |  |  |  |  | 19398.32 |  | 48.85
Составил
Проверил