## Локальная смета
| СОГЛАСОВАНО: | [11 empty] | УТВЕРЖДАЮ:
| _____________________________ | [11 empty] | __________________________
| " _____ " ________________ 2010 г. | [11 empty] | "____" ______________2010 г.
Администрация г. Перми по адресу ул. Ленина 23
(наименование стройки)
ЛОКАЛЬНЫЙ СМЕТНЫЙ РАСЧЕТ №
(локальная смета)
|  | на | Ремонт лестничного марша правого крыла от входа по 2-ой этаж здания, расположенного по адресу: ул.Ленина,23
(наименование работ и затрат, наименование объекта)
Основание:
|  |  | Сметная стоимость строительных работ _______________________________________________________________________________________________ | [5 empty] | ___________________________968671,56 |  | руб.
|  |  | Средства на оплату труда _______________________________________________________________________________________________ | [5 empty] | ___________________________207,857 |  | тыс.руб.
|  |  | Сметная трудоемкость _______________________________________________________________________________________________ | [5 empty] | _______________________________________________________________________________________________2128,12 |  | чел.час
Составлен(а) в текущих (прогнозных) ценах по состоянию на 2 кв. 2010 г.
№ пп | Обоснование | Наименование | Ед. изм. | Кол. | Стоимость единицы, руб. |  |  |  | Общая стоимость, руб. |  |  |  | Т/з осн. раб.на ед. | Т/з осн. раб. Всего | Т/з мех. на ед. | Т/з мех. Всего
[5 empty] | Всего | В том числе |  |  | Всего | В том числе
[6 empty] | Осн.З/п | Эк.Маш | З/пМех |  | Осн.З/п | Эк.Маш | З/пМех
1 | 2 | 3 | 4 | 5 | 6 | 7 | 8 | 9 | 10 | 11 | 12 | 13 | 14 | 15 | 16 | 17
Раздел 1. Вход
1 | ТЕР08-07-002-01 | Установка и разборка внутренних трубчатых инвентарных лесов: при высоте помещений до 6 м | 100 м2 горизонтальной проекции | 0.42 | 1304.2 | 863.46 | 13.93 |  | 547.76 | 362.65 | 5.85 |  | 70.2 | 29.48 | 0.18 | 0.08
Демонтаж
2 | ТЕРр57-03-01 | Разборка плинтус : деревянных и из пластмассовых материалов | 100 м плинтусов | 0.28 | 41.77 | 41.77 |  |  | 11.7 | 11.7 |  |  | 3.77 | 1.06
3 | ТЕРр57-02-01 | Разборка покрытий полов: из линолеума и релина | 100 м2 покрытий | 0.359 | 131.48 | 126.2 | 5.28 | 1.78 | 47.2 | 45.31 | 1.89 | 0.64 | 11.39 | 4.09 | 0.13 | 0.05
4 | ТЕРр57-02-09 | Разборка покрытий полов: дощатых | 100 м2 покрытий | 0.359 | 459.3 | 424.36 | 34.94 | 11.76 | 164.89 | 152.35 | 12.54 | 4.22 | 38.3 | 13.75 | 0.86 | 0.31
5 | ТЕРр59-04-01 | Разборка поручней деревянных: прямой части | 100 м поручня | 0.08 | 158.21 | 158.21 |  |  | 12.66 | 12.66 |  |  | 13.25 | 1.06
6 | ТЕРр59-03-01 | Разборка металлических лестничных решеток, при весе одного метра решетки: до 60 кг | 100 м решетки | 0.08 | 630.66 | 534.02 | 10.99 |  | 50.45 | 42.72 | 0.88 |  | 47.3 | 3.78
Монтаж
7 | ТЕРр61-09-01 | Ремонт штукатурки лестничных маршей и площадок | 100 м2 отремонтированной поверхности | 0.3252 | 5940.75 | 4158.48 | 48.35 | 16.28 | 1931.93 | 1352.34 | 15.72 | 5.29 | 325.9 | 105.98 | 1.19 | 0.39
8 | СЦМ-402-0014 | Раствор готовый кладочный цементно-известковый, марка 75 | м3 | -1.252 | 449.87 |  |  |  | -563.24
9 |  | Гипсовая штукатурка | кг | 650.4 | 1.78 |  |  |  | 1157.71
10 | ТЕРр61-01-07 | Сплошное выравнивание штукатурки потолков полимерцементным раствором при толщине намета до: 5 мм | 100 м2 поверхности | 0.3252 | 1178.43 | 530.26 | 12.19 | 4.1 | 383.23 | 172.44 | 3.96 | 1.33 | 44.41 | 14.44 | 0.3 | 0.1
11 | ТЕР15-04-005-04 | Окраска поливинилацетатными водоэмульсионными составами улучшенная: по штукатурке потолков | 100 м2 окрашиваемой поверхности | 0.3252 | 1953.32 | 687.76 | 13.2 | 0.27 | 635.22 | 223.66 | 4.29 | 0.09 | 53.9 | 17.53 | 0.18 | 0.06
12 | ТЕРр61-02-11 | Ремонт штукатурки внутренних стен по камню и бетону цементно-известковым раствором, площадью отдельных мест: более 10 м2 толщиной слоя до 20 мм | 100 м2 отремонтированной поверхности | 0.5645 | 2817.68 | 1798.82 | 27.22 | 9.17 | 1590.58 | 1015.43 | 15.37 | 5.18 | 142.65 | 80.53 | 0.67 | 0.38
13 | ТЕРр61-02-12 | Ремонт штукатурки внутренних стен по камню и бетону цементно-известковым раствором, площадью отдельных мест: более 10 м2, добавлять на каждые следующие 10 мм толщины слоя | 100 м2 отремонтированной поверхности | 0.5645 | 765.03 | 256.36 | 13.81 | 4.65 | 431.86 | 144.72 | 7.8 | 2.62 | 20.33 | 11.48 | 0.34 | 0.19
14 | СЦМ-402-0014 | Раствор готовый кладочный цементно-известковый, марка 75 | м3 | -1,863 -1,242-0,621 | 449.87 |  |  |  | -838.11
15 |  | Гипсовая штукатурка | кг | 1693.5 | 1.78 |  |  |  | 3014.43
16 | ТЕРр61-01-03 | Сплошное выравнивание штукатурки стен полимерцементным раствором при толщине намета до: 5 мм | 100 м2 поверхности | 0.5645 | 1045.05 | 426.62 | 11.78 | 3.97 | 589.93 | 240.83 | 6.65 | 2.24 | 35.73 | 20.17 | 0.29 | 0.16
17 | ТЕР15-04-005-03 | Окраска поливинилацетатными водоэмульсионными составами улучшенная: по штукатурке стен | 100 м2 окрашиваемой поверхности | 0.5645 | 1707.53 | 547.4 | 12.43 | 0.27 | 963.9 | 309.01 | 7.02 | 0.15 | 42.9 | 24.22 | 0.17 | 0.1
18 | ТЕР11-01-011-01 | Устройство стяжек цементных толщиной 20 мм | 100 м2 стяжки | 0.39 | 1364.22 | 446.07 | 56.56 | 17.37 | 532.05 | 173.97 | 22.06 | 6.77 | 39.51 | 15.41 | 1.27 | 0.5
19 | ТЕР11-01-011-02 | Устройство стяжек цементных на каждые 5 мм изменения толщины стяжки добавлять или исключать к норме 11-01-011-01 КОЭФ. К ПОЗИЦИИ: Изменение толщины стяжки на 20 мм ПЗ=4; ОЗП=4; ЭМ-ЗПМ=4; МАТ=4; ТЗ=4 | 100 м2 стяжки | 0.39 | 895.51 | 22.6 | 30.59 | 2.87 | 349.25 | 8.81 | 11.93 | 1.12 | 2 | 0.78 | 0.21 | 0.08
20 | СЦМ-402-0005 | Раствор готовый кладочный цементный, марка 150 | м3 | -1.5912 | 412.91 |  |  |  | -657.02
21 |  | Гипсовый пол | кг | 2068.56 | 2.55 |  |  |  | 5274.83
22 | ТЕР15-01-010-01 прим. | Облицовка ступеней и подступенков керам. гранитными плитами | 100 м2 поверхности облицовки | 0.143 | 89235.13 | 9390.87 | 131.32 | 35.02 | 12760.62 | 1342.89 | 18.78 | 5.01 | 621.5 | 88.87 | 2.56 | 0.37
23 | СЦМ-402-0083 | Раствор готовый отделочный тяжелый цементно-известковый 1:1:6 | м3 | -0.286 | 460.35 |  |  |  | -131.66
24 |  | Клей для плитки Базис профи | кг | 57.2 | 2 |  |  |  | 114.4
25 | СЦМ-412-1842 | Плиты мраморные полированные для ступеней и подоконников толщиной 40 мм | м2 | -11.58 | 886.24 |  |  |  | -10262.66
26 | СЦМ-412-9160-1 | Плиты мраморные полированные для подступенков толщиной 30 мм | м2 | -2.86 | 333.3 |  |  |  | -953.24
27 |  | Керамический гранит ESTIMA 30*30 st 08 (или эквивалент) | м2 | 14.44 | 100.47 |  |  |  | 1450.79
28 | ТЕР11-01-027-03 | Устройство покрытий на цементном растворе из плиток керам. гранитных | 100 м2 покрытия | 0.247 | 10481.54 | 1492.46 | 150.07 | 36.39 | 2588.94 | 368.64 | 37.07 | 8.99 | 119.78 | 29.59 | 2.94 | 0.73
29 | СЦМ-402-0005 | Раствор готовый кладочный цементный, марка 150 | м3 | -0.3211 | 412.91 |  |  |  | -132.59
30 |  | Клей для плитки Базис профи | кг | 98.8 | 2 |  |  |  | 197.6
31 | СЦМ-101-0287 | Плитки керамические для полов гладкие неглазурованные одноцветные с красителем квадратные и прямоугольные | м2 | -25.19 | 80.24 |  |  |  | -2021.25
32 |  | Керамический гранит ESTIMA 30*30 st 08 (или эквивалент) | м2 | 25.19 | 100.47 |  |  |  | 2530.84
33 | ТЕР11-01-039-04 | Устройство плинтусов из плиток керамических | 100 м плинтусов | 0.28 | 2466.58 | 319.31 | 4.64 |  | 690.64 | 89.41 | 1.3 |  | 23.6 | 6.61 | 0.06 | 0.02
34 | СЦМ-101-1947 | Плитки керамические плинтусные прямые | м | -28.28 | 20.56 |  |  |  | -581.44
35 |  | Керамический гранит ESTIMA 30*30 st 08 (или эквивалент) | м2 | 3.51 | 100.47 |  |  |  | 352.65
36 | СЦМ-402-0005 | Раствор готовый кладочный цементный, марка 150 | м3 | -0.0448 | 412.91 |  |  |  | -18.5
37 |  | Клей для плитки Базис профи | кг | 13.784 | 2 |  |  |  | 27.57
38 | ТЕР11-01-040-01 прим. | Устройство раскладок | 100 м плинтусов | 0.286 | 686.99 | 124.87 | 2.32 |  | 196.48 | 35.71 | 0.66 |  | 8.99 | 2.57 | 0.03 | 0.01
39 | СЦМ-101-1753 | Плинтусы для полов из пластиката | м | -28.89 | 5.1 |  |  |  | -147.34
40 |  | Молдинг, угол внутренний | м | 28.89 | 11.76 |  |  |  | 339.75
41 | ТЕР11-01-039-01 прим. | Устройство поручней деревянных | 100 м плинтусов | 0.08 | 628.77 | 92.95 | 6.19 |  | 50.3 | 7.44 | 0.5 |  | 7.65 | 0.61 | 0.08 | 0.01
42 | СЦМ-203-0352 | Плинтуса из древесины тип ПЛ-2, размером 19х54 мм | м | -8.08 | 5.22 |  |  |  | -42.18
43 |  | Деревянный поручень | м | 8.08 | 70.59 |  |  |  | 570.37
44 | ТЕР09-06-001-02 | Монтаж: решеток | 1 т конструкций | 0.03612 | 915.7 | 617.1 | 174.33 | 1.89 | 33.08 | 22.29 | 6.3 | 0.07 | 50.79 | 1.83 | 0.31 | 0.01
45 |  | Конструкции стальные | т | 0.0191 | 7188.24 |  |  |  | 137.3
46 |  | Декор. огражден. | кг | 17.02 | 83.77 |  |  |  | 1425.71
Раздел 2. 1-ый этаж
47 | ТЕР08-07-002-01 | Установка и разборка внутренних трубчатых инвентарных лесов: при высоте помещений до 6 м | 100 м2 горизонтальной проекции | 0.6 | 1304.2 | 863.46 | 13.93 |  | 782.52 | 518.08 | 8.36 |  | 70.2 | 42.12 | 0.18 | 0.11
Демонтаж
48 | ТЕРр57-03-01 | Разборка плинтус : деревянных и из пластмассовых материалов | 100 м плинтусов | 0.4 | 41.77 | 41.77 |  |  | 16.71 | 16.71 |  |  | 3.77 | 1.51
49 | ТЕРр57-02-01 | Разборка покрытий полов: из линолеума и релина | 100 м2 покрытий | 0.5 | 131.48 | 126.2 | 5.28 | 1.78 | 65.74 | 63.1 | 2.64 | 0.89 | 11.39 | 5.7 | 0.13 | 0.07
50 | ТЕРр57-02-09 | Разборка покрытий полов: дощатых | 100 м2 покрытий | 0.5 | 459.3 | 424.36 | 34.94 | 11.76 | 229.65 | 212.18 | 17.47 | 5.88 | 38.3 | 19.15 | 0.86 | 0.43
51 | ТЕРр59-04-01 | Разборка поручней деревянных: прямой части | 100 м поручня | 0.08 | 158.21 | 158.21 |  |  | 12.66 | 12.66 |  |  | 13.25 | 1.06
52 | ТЕРр59-03-01 | Разборка металлических лестничных решеток, при весе одного метра решетки: до 60 кг | 100 м решетки | 0.08 | 630.66 | 534.02 | 10.99 |  | 50.45 | 42.72 | 0.88 |  | 47.3 | 3.78
Монтаж
53 | ТЕРр61-09-01 | Ремонт штукатурки лестничных маршей и площадок | 100 м2 отремонтированной поверхности | 0.6 | 5940.75 | 4158.48 | 48.35 | 16.28 | 3564.45 | 2495.09 | 29.01 | 9.77 | 325.9 | 195.54 | 1.19 | 0.71
54 | СЦМ-402-0014 | Раствор готовый кладочный цементно-известковый, марка 75 | м3 | -2.31 | 449.87 |  |  |  | -1039.2
55 |  | Гипсовая штукатурка | кг | 1200 | 1.78 |  |  |  | 2136
56 | ТЕРр61-01-07 | Сплошное выравнивание штукатурки потолков полимерцементным раствором при толщине намета до: 5 мм | 100 м2 поверхности | 0.6 | 1178.43 | 530.26 | 12.19 | 4.1 | 707.06 | 318.16 | 7.31 | 2.46 | 44.41 | 26.65 | 0.3 | 0.18
57 | ТЕР15-04-005-04 | Окраска поливинилацетатными водоэмульсионными составами улучшенная: по штукатурке потолков | 100 м2 окрашиваемой поверхности | 0.6 | 1953.32 | 687.76 | 13.2 | 0.27 | 1171.99 | 412.66 | 7.92 | 0.16 | 53.9 | 32.34 | 0.18 | 0.11
58 | ТЕРр61-02-11 | Ремонт штукатурки внутренних стен по камню и бетону цементно-известковым раствором, площадью отдельных мест: более 10 м2 толщиной слоя до 20 мм | 100 м2 отремонтированной поверхности | 1.242 | 2817.68 | 1798.82 | 27.22 | 9.17 | 3499.56 | 2234.13 | 33.81 | 11.39 | 142.65 | 177.17 | 0.67 | 0.83
59 | ТЕРр61-02-12 | Ремонт штукатурки внутренних стен по камню и бетону цементно-известковым раствором, площадью отдельных мест: более 10 м2, добавлять на каждые следующие 10 мм толщины слоя | 100 м2 отремонтированной поверхности | 1.242 | 765.03 | 256.36 | 13.81 | 4.65 | 950.17 | 318.4 | 17.15 | 5.78 | 20.33 | 25.25 | 0.34 | 0.42
60 | СЦМ-402-0014 | Раствор готовый кладочный цементно-известковый, марка 75 | м3 | -4.098 | 449.87 |  |  |  | -1843.57
61 |  | Гипсовая штукатурка | кг | 3726 | 1.78 |  |  |  | 6632.28
62 | ТЕРр61-01-03 | Сплошное выравнивание штукатурки стен полимерцементным раствором при толщине намета до: 5 мм | 100 м2 поверхности | 1.242 | 1045.05 | 426.62 | 11.78 | 3.97 | 1297.95 | 529.86 | 14.63 | 4.93 | 35.73 | 44.38 | 0.29 | 0.36
63 | ТЕР15-04-005-03 | Окраска поливинилацетатными водоэмульсионными составами улучшенная: по штукатурке стен | 100 м2 окрашиваемой поверхности | 1.242 | 1707.53 | 547.4 | 12.43 | 0.27 | 2120.75 | 679.87 | 15.44 | 0.34 | 42.9 | 53.28 | 0.17 | 0.21
64 | ТЕР11-01-011-01 | Устройство стяжек цементных толщиной 20 мм | 100 м2 стяжки | 0.5 | 1364.22 | 446.07 | 56.56 | 17.37 | 682.11 | 223.04 | 28.28 | 8.69 | 39.51 | 19.76 | 1.27 | 0.64
65 | ТЕР11-01-011-02 | Устройство стяжек цементных на каждые 5 мм изменения толщины стяжки добавлять или исключать к норме 11-01-011-01 КОЭФ. К ПОЗИЦИИ: Изменение толщины стяжки на 20 мм ПЗ=4; ОЗП=4; ЭМ-ЗПМ=4; МАТ=4; ТЗ=4 | 100 м2 стяжки | 0.5 | 895.51 | 22.6 | 30.59 | 2.87 | 447.76 | 11.3 | 15.3 | 1.44 | 2 | 1 | 0.21 | 0.11
66 | СЦМ-402-0005 | Раствор готовый кладочный цементный, марка 150 | м3 | -2.04 | 412.91 |  |  |  | -842.34
67 |  | Гипсовый пол | кг | 2652 | 2.55 |  |  |  | 6762.6
68 | ТЕР15-01-010-01 прим. | Облицовка ступеней и подступенков керам. гранитными плитами | 100 м2 поверхности облицовки | 0.155 | 89235.13 | 9390.87 | 131.32 | 35.02 | 13831.45 | 1455.58 | 20.35 | 5.43 | 621.5 | 96.33 | 2.56 | 0.4
69 | СЦМ-402-0083 | Раствор готовый отделочный тяжелый цементно-известковый 1:1:6 | м3 | -0.31 | 460.35 |  |  |  | -142.71
70 |  | Клей для плитки Базис профи | кг | 62 | 2 |  |  |  | 124
71 | СЦМ-412-1842 | Плиты мраморные полированные для ступеней и подоконников толщиной 40 мм | м2 | -12.56 | 886.24 |  |  |  | -11131.17
72 | СЦМ-412-9160-1 | Плиты мраморные полированные для подступенков толщиной 30 мм | м2 | -3.1 | 333.3 |  |  |  | -1033.23
73 |  | Керамический гранит ESTIMA 30*30 st 08 (или эквивалент) | м2 | 15.66 | 100.47 |  |  |  | 1573.36
74 | ТЕР11-01-027-03 | Устройство покрытий на цементном растворе из плиток керам. гранитных | 100 м2 покрытия | 0.345 | 10481.54 | 1492.46 | 150.07 | 36.39 | 3616.13 | 514.9 | 51.77 | 12.55 | 119.78 | 41.32 | 2.94 | 1.01
75 | СЦМ-402-0005 | Раствор готовый кладочный цементный, марка 150 | м3 | -0.4485 | 412.91 |  |  |  | -185.19
76 |  | Клей для плитки Базис профи | кг | 138 | 2 |  |  |  | 276
77 | СЦМ-101-0287 | Плитки керамические для полов гладкие неглазурованные одноцветные с красителем квадратные и прямоугольные | м2 | -35.19 | 80.24 |  |  |  | -2823.65
78 |  | Керамический гранит ESTIMA 30*30 st 08 (или эквивалент) | м2 | 35.19 | 100.47 |  |  |  | 3535.54
79 | ТЕР11-01-039-04 | Устройство плинтусов из плиток керамических | 100 м плинтусов | 0.4 | 2466.58 | 319.31 | 4.64 |  | 986.63 | 127.72 | 1.86 |  | 23.6 | 9.44 | 0.06 | 0.02
80 | СЦМ-101-1947 | Плитки керамические плинтусные прямые | м | -40.4 | 20.56 |  |  |  | -830.62
81 |  | Керамический гранит ESTIMA 30*30 st 08 (или эквивалент) | м2 | 5.01 | 100.47 |  |  |  | 503.35
82 | СЦМ-402-0005 | Раствор готовый кладочный цементный, марка 150 | м3 | -0.064 | 412.91 |  |  |  | -26.43
83 |  | Клей для плитки Базис профи | кг | 19.69 | 2 |  |  |  | 39.38
84 | ТЕР11-01-040-01 прим. | Устройство раскладок | 100 м плинтусов | 0.3025 | 686.99 | 124.87 | 2.32 |  | 207.81 | 37.77 | 0.7 |  | 8.99 | 2.72 | 0.03 | 0.01
85 | СЦМ-101-1753 | Плинтусы для полов из пластиката | м | -30.55 | 5.1 |  |  |  | -155.8
86 |  | Молдинг, угол внутренний | м | 30.55 | 11.76 |  |  |  | 359.27
87 | ТЕР11-01-039-01 прим. | Устройство поручней деревянных | 100 м плинтусов | 0.08 | 628.77 | 92.95 | 6.19 |  | 50.3 | 7.44 | 0.5 |  | 7.65 | 0.61 | 0.08 | 0.01
88 | СЦМ-203-0352 | Плинтуса из древесины тип ПЛ-2, размером 19х54 мм | м | -8.08 | 5.22 |  |  |  | -42.18
89 |  | Деревянный поручень | м | 8.08 | 70.59 |  |  |  | 570.37
90 | ТЕР09-06-001-02 | Монтаж: решеток | 1 т конструкций | 0.03612 | 915.7 | 617.1 | 174.33 | 1.89 | 33.08 | 22.29 | 6.3 | 0.07 | 50.79 | 1.83 | 0.31 | 0.01
Н, Уд | 1. 201-9002 | Конструкции стальные | т | 1 0,03612 | 7793.05 |  |  |  | 281.49
91 |  | Конструкции стальные | т | 0.0191 | 7188.24 |  |  |  | 137.3
92 |  | Декор. огражден. | кг | 17.02 | 83.77 |  |  |  | 1425.71
Раздел 3. 2-ой этаж
93 | ТЕР08-07-002-01 | Установка и разборка внутренних трубчатых инвентарных лесов: при высоте помещений до 6 м | 100 м2 горизонтальной проекции | 0.64 | 1304.2 | 863.46 | 13.93 |  | 834.69 | 552.61 | 8.92 |  | 70.2 | 44.93 | 0.18 | 0.12
Демонтаж
94 | ТЕРр57-03-01 | Разборка плинтус : деревянных и из пластмассовых материалов | 100 м плинтусов | 0.5 | 41.77 | 41.77 |  |  | 20.89 | 20.89 |  |  | 3.77 | 1.89
95 | ТЕРр57-02-01 | Разборка покрытий полов: из линолеума и релина | 100 м2 покрытий | 0.64 | 131.48 | 126.2 | 5.28 | 1.78 | 84.15 | 80.77 | 3.38 | 1.14 | 11.39 | 7.29 | 0.13 | 0.08
96 | ТЕРр57-02-09 | Разборка покрытий полов: дощатых | 100 м2 покрытий | 0.64 | 459.3 | 424.36 | 34.94 | 11.76 | 293.95 | 271.59 | 22.36 | 7.53 | 38.3 | 24.51 | 0.86 | 0.55
97 | ТЕРр59-04-01 | Разборка поручней деревянных: прямой части | 100 м поручня | 0.223 | 158.21 | 158.21 |  |  | 35.28 | 35.28 |  |  | 13.25 | 2.95
Монтаж
99 | ТЕРр61-09-01 | Ремонт штукатурки лестничных маршей и площадок | 100 м2 отремонтированной поверхности | 0.64 | 5940.75 | 4158.48 | 48.35 | 16.28 | 3802.08 | 2661.43 | 30.94 | 10.42 | 325.9 | 208.58 | 1.19 | 0.76
100 | СЦМ-402-0014 | Раствор готовый кладочный цементно-известковый, марка 75 | м3 | -2.464 | 449.87 |  |  |  | -1108.48
101 |  | Гипсовая штукатурка | кг | 1280 | 1.78 |  |  |  | 2278.4
102 | ТЕРр61-01-07 | Сплошное выравнивание штукатурки потолков полимерцементным раствором при толщине намета до: 5 мм | 100 м2 поверхности | 0.64 | 1178.43 | 530.26 | 12.19 | 4.1 | 754.2 | 339.37 | 7.8 | 2.62 | 44.41 | 28.42 | 0.3 | 0.19
103 | ТЕР15-04-005-04 | Окраска поливинилацетатными водоэмульсионными составами улучшенная: по штукатурке потолков | 100 м2 окрашиваемой поверхности | 0.64 | 1953.32 | 687.76 | 13.2 | 0.27 | 1250.12 | 440.17 | 8.45 | 0.17 | 53.9 | 34.5 | 0.18 | 0.12
104 | ТЕРр61-02-11 | Ремонт штукатурки внутренних стен по камню и бетону цементно-известковым раствором, площадью отдельных мест: более 10 м2 толщиной слоя до 20 мм | 100 м2 отремонтированной поверхности | 0.94 | 2817.68 | 1798.82 | 27.22 | 9.17 | 2648.62 | 1690.89 | 25.59 | 8.62 | 142.65 | 134.09 | 0.67 | 0.63
105 | ТЕРр61-02-12 | Ремонт штукатурки внутренних стен по камню и бетону цементно-известковым раствором, площадью отдельных мест: более 10 м2, добавлять на каждые следующие 10 мм толщины слоя | 100 м2 отремонтированной поверхности | 0.94 | 765.03 | 256.36 | 13.81 | 4.65 | 719.13 | 240.98 | 12.98 | 4.37 | 20.33 | 19.11 | 0.34 | 0.32
106 | СЦМ-402-0014 | Раствор готовый кладочный цементно-известковый, марка 75 | м3 | -3.102 | 449.87 |  |  |  | -1395.5
107 |  | Гипсовая штукатурка | кг | 2820 | 1.78 |  |  |  | 5019.6
108 | ТЕРр61-01-03 | Сплошное выравнивание штукатурки стен полимерцементным раствором при толщине намета до: 5 мм | 100 м2 поверхности | 0.94 | 1045.05 | 426.62 | 11.78 | 3.97 | 982.35 | 401.02 | 11.07 | 3.73 | 35.73 | 33.59 | 0.29 | 0.27
109 | ТЕР15-04-005-03 | Окраска поливинилацетатными водоэмульсионными составами улучшенная: по штукатурке стен | 100 м2 окрашиваемой поверхности | 0.94 | 1707.53 | 547.4 | 12.43 | 0.27 | 1605.08 | 514.56 | 11.68 | 0.25 | 42.9 | 40.33 | 0.17 | 0.16
110 | ТЕР11-01-011-01 | Устройство стяжек цементных толщиной 20 мм | 100 м2 стяжки | 0.64 | 1364.22 | 446.07 | 56.56 | 17.37 | 873.1 | 285.48 | 36.2 | 11.12 | 39.51 | 25.29 | 1.27 | 0.81
111 | ТЕР11-01-011-02 | Устройство стяжек цементных на каждые 5 мм изменения толщины стяжки добавлять или исключать к норме 11-01-011-01 КОЭФ. К ПОЗИЦИИ: Изменение толщины стяжки на 20 мм ПЗ=4; ОЗП=4; ЭМ-ЗПМ=4; МАТ=4; ТЗ=4 | 100 м2 стяжки | 0.64 | 895.51 | 22.6 | 30.59 | 2.87 | 573.13 | 14.46 | 19.58 | 1.84 | 2 | 1.28 | 0.21 | 0.13
112 | СЦМ-402-0005 | Раствор готовый кладочный цементный, марка 150 | м3 | -2.612 | 412.91 |  |  |  | -1078.52
113 |  | Гипсовый пол | кг | 3395.6 | 2.55 |  |  |  | 8658.78
114 | ТЕР15-01-010-01 прим. | Облицовка ступеней и подступенков керам. гранитными плитами | 100 м2 поверхности облицовки | 0.301 | 89235.13 | 9390.87 | 131.32 | 35.02 | 26859.77 | 2826.65 | 39.53 | 10.54 | 621.5 | 187.07 | 2.56 | 0.77
115 | СЦМ-402-0083 | Раствор готовый отделочный тяжелый цементно-известковый 1:1:6 | м3 | -0.602 | 460.35 |  |  |  | -277.13
116 |  | Клей для плитки Базис профи | кг | 120.4 | 2 |  |  |  | 240.8
117 | СЦМ-412-1842 | Плиты мраморные полированные для ступеней и подоконников толщиной 40 мм | м2 | -24.38 | 886.24 |  |  |  | -21606.53
118 | СЦМ-412-9160-1 | Плиты мраморные полированные для подступенков толщиной 30 мм | м2 | -6.02 | 333.3 |  |  |  | -2006.47
119 |  | Керамический гранит ESTIMA 30*30 st 08 (или эквивалент) | м2 | 30.4 | 100.47 |  |  |  | 3054.29
120 | ТЕР11-01-027-03 | Устройство покрытий на цементном растворе из плиток керам. гранитных | 100 м2 покрытия | 0.339 | 10481.54 | 1492.46 | 150.07 | 36.39 | 3553.24 | 505.94 | 50.87 | 12.34 | 119.78 | 40.61 | 2.94 | 1
121 | СЦМ-402-0005 | Раствор готовый кладочный цементный, марка 150 | м3 | -0.4407 | 412.91 |  |  |  | -181.97
122 |  | Клей для плитки Базис профи | кг | 135.6 | 2 |  |  |  | 271.2
123 | СЦМ-101-0287 | Плитки керамические для полов гладкие неглазурованные одноцветные с красителем квадратные и прямоугольные | м2 | -34.58 | 80.24 |  |  |  | -2774.7
124 |  | Керамический гранит ESTIMA 30*30 st 08 (или эквивалент) | м2 | 34.58 | 100.47 |  |  |  | 3474.25
125 | ТЕР11-01-039-04 | Устройство плинтусов из плиток керамических | 100 м плинтусов | 0.5 | 2466.58 | 319.31 | 4.64 |  | 1233.29 | 159.66 | 2.32 |  | 23.6 | 11.8 | 0.06 | 0.03
126 | СЦМ-101-1947 | Плитки керамические плинтусные прямые | м | -50.5 | 20.56 |  |  |  | -1038.28
127 |  | Керамический гранит ESTIMA 30*30 st 08 (или эквивалент) | м2 | 6.3 | 100.47 |  |  |  | 632.96
128 | СЦМ-402-0005 | Раствор готовый кладочный цементный, марка 150 | м3 | -0.08 | 412.91 |  |  |  | -33.03
129 |  | Клей для плитки Базис профи | кг | 24.61 | 2 |  |  |  | 49.22
130 | ТЕР11-01-040-01 прим. | Устройство раскладок | 100 м плинтусов | 0.6 | 686.99 | 124.87 | 2.32 |  | 412.19 | 74.92 | 1.39 |  | 8.99 | 5.39 | 0.03 | 0.02
131 | СЦМ-101-1753 | Плинтусы для полов из пластиката | м | -60.6 | 5.1 |  |  |  | -309.06
132 |  | Молдинг, угол внутренний | м | 60.6 | 11.76 |  |  |  | 712.66
133 | ТЕР11-01-039-01 прим. | Устройство поручней деревянных | 100 м плинтусов | 0.223 | 628.77 | 92.95 | 6.19 |  | 140.22 | 20.73 | 1.38 |  | 7.65 | 1.71 | 0.08 | 0.02
134 | СЦМ-203-0352 | Плинтуса из древесины тип ПЛ-2, размером 19х54 мм | м | -22.52 | 5.22 |  |  |  | -117.55
135 |  | Деревянный поручень | м | 22.52 | 70.59 |  |  |  | 1589.69
Итого прямые затраты по смете в ценах 2001г. | [8 empty] | 103841.5 | 27526.04 | 754.69 | 188.19 |  | 2128.12 |  | 15.17
Итого прямые затраты по смете с учетом коэффициентов к итогам | [8 empty] | 531363.65 | 206445.31 | 3785.05 | 1411.43 |  | 2128.12 |  | 15.17
В том числе, справочно:
Коэфф. на 2 кв. 2010 г. ОЗП=7,5; ЭМ-ЗПМ=4,19; ЗПМ=7,5; МАТ=4,25 (Поз. 1, 47, 93, 2-4, 48-50, 94-96, 5-6, 51-52, 97, 7-10, 12-16, 53-56, 58-62, 99-102, 104-108, 11, 17, 22-27, 57, 63, 68-73, 103, 109, 114-119, 18-21, 28-43, 64-67, 74-89, 110-113, 120-135, 44-46, 90-92) | [8 empty] | 427522.15 | 178919.26 | 3030.37 | 1223.24
Накладные расходы | [8 empty] | 185616.06
В том числе, справочно:
95%*0,94 ФОТ (от 207856,74) (Поз. 1, 47, 93, 2-4, 48-50, 94-96, 5-6, 51-52, 97, 7-10, 12-16, 53-56, 58-62, 99-102, 104-108, 11, 17, 22-27, 57, 63, 68-73, 103, 109, 114-119, 18-21, 28-43, 64-67, 74-89, 110-113, 120-135, 44-46, 90-92) | [8 empty] | 185616.06
Сметная прибыль | [8 empty] | 103928.39
В том числе, справочно:
50% ФОТ (от 207856,74) (Поз. 1, 47, 93, 2-4, 48-50, 94-96, 5-6, 51-52, 97, 7-10, 12-16, 53-56, 58-62, 99-102, 104-108, 11, 17, 22-27, 57, 63, 68-73, 103, 109, 114-119, 18-21, 28-43, 64-67, 74-89, 110-113, 120-135, 44-46, 90-92) | [8 empty] | 103928.39
Итоги по смете:
Конструкции из кирпича и блоков | [8 empty] | 28832.91 |  |  |  |  | 116.53 |  | 0.31
Полы (ремонтно-строительные) | [8 empty] | 16228.74 |  |  |  |  | 78.95 |  | 1.49
Лестницы, крыльца (ремонтно-строительные) | [8 empty] | 2686.65 |  |  |  |  | 12.63
Штукатурные работы (ремонтно-строительные) | [8 empty] | 353525.44 |  |  |  |  | 1125.38 |  | 5.89
Отделочные работы | [8 empty] | 198585.17 |  |  |  |  | 574.47 |  | 2.3
Полы | [8 empty] | 206870.62 |  |  |  |  | 216.5 |  | 5.16
Строительные металлические конструкции | [8 empty] | 14178.57 |  |  |  |  | 3.66 |  | 0.02
Итого | [8 empty] | 820908.1 |  |  |  |  | 2128.12 |  | 15.17
В том числе:
Материалы | [8 empty] | 321133.29
Машины и механизмы | [8 empty] | 3785.05
ФОТ | [8 empty] | 207856.74
Накладные расходы | [8 empty] | 185616.06
Сметная прибыль | [8 empty] | 103928.39
НДС 18% | [8 empty] | 147763.46
ВСЕГО по смете | [8 empty] | 968671.56 |  |  |  |  | 2128.12 |  | 15.17
Составил
Проверил