## Локальная смета
СОГЛАСОВАНО: | [9 empty] | УТВЕРЖДАЮ:
_____________________________ | [9 empty] | _____________________________
" _____ " ________________ 200_ г. | [9 empty] | "______ " _______________200_ г.
(наименование стройки)
ЛОКАЛЬНЫЙ СМЕТНЫЙ РАСЧЕТ №
(локальная смета)
на | монтаж систем приточной ( П1) и вытяжной ( В1) (столовая)
(наименование работ и затрат, наименование объекта)
Основание: чертежи №
| Сметная стоимость ___________________________________________________________ |  | ___________________________472243,3 |  | руб.
| строительных работ ___________________________________________________________ |  | ___________________________________________________________397233,73 |  | руб.
| монтажных работ ___________________________________________________________ |  | ___________________________________________________________2972,46 |  | руб.
| Средства на оплату труда ___________________________________________________________ |  | ___________________________23541,4 |  | руб.
| Сметная трудоемкость ___________________________________________________________ |  | ___________________________________________________________261,75 |  | чел.час
Составлен(а) в текущих (прогнозных) ценах по состоянию на _______200_ г.
№ пп | Шифр и номер позиции норматива | Наименование работ и затрат, единица измерения | Количество | Стоимость единицы, руб. |  |  | Общая стоимость, руб. |  |  |  | Затраты труда рабочих, чел.-ч, не занятых обслуживанием машин
|  |  |  | всего | эксплуатации машин | материалы | Всего | оплаты труда | эксплуатация машин | материалы
|  |  |  | оплаты труда | в т.ч. оплаты труда |  |  |  | в т.ч. оплаты труда |  | на единицу | всего
1 | 2 | 3 | 4 | 5 | 6 | 7 | 8 | 9 | 10 | 11 | 12 | 13
Раздел 1. Монтаж системы П1
1 | ТЕР20-03-001-02 | Установка вентиляторов радиальных массой: до 0,12 т (1 вентилятор) | 1 | 159,67 109,35 | 16,6 0,47 | 33.72 | 159.67 | 109.35 | 16,6 0,47 | 33.72 | 9 | 9
Уд | 1. 300-9091-12 | Вставки гибкие для вентиляторов №3,15, (шт) | 2 2 | 104.17 |  | 104.17 | 208.34 |  |  | 208.34
2 | ТЕР20-04-002-01 | Установка калориферов массой: до 0,1 т (1 калорифер) | 1 | 161,28 64,52 | 15,18 0,47 | 81.58 | 161.28 | 64.52 | 15,18 0,47 | 81.58 | 5.31 | 5.31
3 | ТЕР20-05-001-01 | Установка фильтров ячейковых (1 м2 поверхности в свету) | 0.4 | 101,66 55,39 | 7.77 | 38.5 | 40.66 | 22.16 | 3.11 | 15.39 | 4.14 | 1.66
4 | ТЕР20-02-018-01 | Установка вставок гибких к радиальным вентиляторам (1 м2) | 0.78 | 78,36 71,65 | 0.77 | 5.94 | 61.12 | 55.89 | 0.6 | 4.63 | 5.75 | 4.49
Уд | 1. 300-0231 | Вставки гибкие к радиальным (центробежным) вентиляторам из парусины и сортовой стали, (м2) | 1 0,78 | 217.67 |  | 217.67 | 169.78 |  |  | 169.78
5 | ТЕР20-02-006-08 | Установка заслонок воздушных и клапанов воздушных КВР с электрическим или пневматическим приводами периметром: до 2400 мм (1 шт.) | 1 | 78,57 32,03 | 4,93 0,16 | 41.61 | 78.57 | 32.03 | 4,93 0,16 | 41.61 | 2.51 | 2.51
Уд | 1. 300-0391 | Клапаны воздушные регулирующие прямоугольного сечения с электрическим приводом МЭО-16/63-0.25Р-82 КВР 400х800, (шт) | 1 1 | 1142.95 |  | 1142.95 | 1142.95 |  |  | 1142.95
6 | ТЕР20-02-015-10 | Установка шумоглушителей вентиляционных трубчатых типа: ГТП 2-5, сечением 400х400 мм (1 шт.) | 1 | 42,95 22,95 | 3.64 | 16.36 | 42.95 | 22.95 | 3.64 | 16.36 | 1.82 | 1.82
Уд | 1. 300-0253 | Глушители шума прямоугольного сечения на бандажном соединении марка ГТП 2-5, сечение обечайки 400х400 мм, масса наполнителя 1.92 кг, (шт) | 1 1 | 1059.27 |  | 1059.27 | 1059.27 |  |  | 1059.27
7 | ТЕР20-02-002-01 | Установка решеток жалюзийных площадью в свету: до 0,5 м2 (1 решетка) | 16 | 24,89 18,63 | 2.44 | 3.82 | 398.24 | 298.08 | 39.04 | 61.12 | 1.46 | 23.36
Уд | 1. 300-9390-1 | Решетки жалюзийные неподвижные типа СТД площадью в свету до 0,5 м2, (шт) | 1 16 | 59.02 |  | 59.02 | 944.32 |  |  | 944.32
8 | ТЕР20-01-001-32 | Прокладка воздуховодов класса Н (нормальные) из оцинкованной стали толщиной: 0,7 мм, периметром до 2400 мм (100 м2 поверхности воздуховодов) | 0.651 | 1897,54 1246,75 | 125,44 4,40 | 525.35 | 1235.3 | 811.63 | 81,66 2,86 | 342.01 | 100.06 | 65.14
Уд | 1. 300-9066-23 | Воздуховоды из оцинкованной стали толщиной 0,7 мм периметром до 4000 мм, (м2) | 100 65,1 | 280.74 |  | 280.74 | 18276.17 |  |  | 18276.17
9 | ТЕР20-02-005-06 | Установка заслонок воздушных и клапанов воздушных КВР с ручным приводом: периметром до 1000 мм (1 шт.) | 1 | 38,57 15,57 | 1.95 | 21.05 | 38.57 | 15.57 | 1.95 | 21.05 | 1.22 | 1.22
Уд | 1. 300-9130-6 | Клапаны воздушные регулирующие для установки в вентиляционных системах с ручным приводом KВР 250х250, (шт) | 1 1 | 218.06 |  | 218.06 | 218.06 |  |  | 218.06
10 | ТЕР20-02-005-01 | Установка заслонок воздушных и клапанов воздушных КВР с ручным приводом: диаметром до 250 мм (1 шт.) | 1 | 38,62 15,57 | 2 | 21.05 | 38.62 | 15.57 | 2 | 21.05 | 1.22 | 1.22
Уд | 1. 300-9130-1 | Заслонки воздушные с ручным приводом диаметром до 250 мм, (шт) | 1 1 | 596.93 |  | 596.93 | 596.93 |  |  | 596.93
11 | ТЕР20-02-004-15 | Установка клапанов огнезадерживающих периметром: до 1600 мм (1 клапан) | 1 | 164,13 51,94 | 5.36 | 106.83 | 164.13 | 51.94 | 5.36 | 106.83 | 4.02 | 4.02
Уд | 1. 300-9170-45 | Клапаны огнезадерживающие с пределом огнестойкости 1 час, периметром 1600 мм, АЗЕ106.000-02, (шт) | 1 1 | 3915.69 |  | 3915.69 | 3915.69 |  |  | 3915.69
12 | ТЕР20-02-004-16 | Установка клапанов огнезадерживающих периметром: до 3200 мм (1 клапан) | 2 | 212,34 74,14 | 9,61 0,16 | 128.59 | 424.68 | 148.28 | 19,22 0,32 | 257.18 | 5.95 | 11.9
Уд | 1. 300-9170-46 | Клапаны огнезадерживающие с пределом огнестойкости 1 час, периметром 3200 мм, АЗЕ106.000-05, (шт) | 1 2 | 6475.89 |  | 6475.89 | 12951.78 |  |  | 12951.78
13 | ТЕР26-02-007-01 | Огнезащитное покрытие металлоконструкций воздуховодов приточно-вытяжных систем комплексной огнезащитой "ЩИТ-1В" с пределом огнестойкости: 2,0 часа (100 м2 обрабатываемой поверхности) | 0.045 | 7703,47 3049,42 | 1873.65 | 2780.4 | 346.66 | 137.22 | 84.31 | 125.13 | 247.92 | 11.16
Уд | 1. 104-0004 | Плиты теплоизоляционные из минеральной ваты на синтетическом связующем М-125(ГОСТ 9573-82), (м3) | 6 0,27 | 421.32 |  | 421.32 | 113.76 |  |  | 113.76
14 | ТЕР26-01-018-01 | Изоляция плоских и криволинейных поверхностей пластинами (плитами) из вспененного каучука ("Армофлекс"), вспененного полиэтилена ("Термофлекс"): (10 м2 изолируемой поверхности) | 0.45 | 714,73 93,98 | 33.29 | 587.46 | 321.63 | 42.29 | 14.98 | 264.36 | 6.67 | 3
Уд | 1. 104-9401 | Пластины (плиты) из вспененного каучука, полиэтилена, (м2) | 11 4,95 | 8.23 |  | 8.23 | 40.74 |  |  | 40.74
15 | ТЕРм11-06-001-01 | Щит, масса, кг, до: 50 (шт.) | 1 | 191,88 64,94 | 9,33 0,74 | 117.61 | 191.88 | 64.94 | 9,33 0,74 | 117.61 | 5.15 | 5.15
16 | ТЕРм11-02-001-01 | Приборы, устанавливаемые на резьбовых соединениях, масса, кг, до: 1,5 (шт.) | 5 | 15,46 14,51 |  | 0.95 | 77.3 | 72.55 |  | 4.75 | 1.03 | 5.15
17 | ТЕРм11-03-001-01 | Приборы, устанавливаемые на металлоконструкциях, щитах и пультах, масса, кг, до: 5 (шт.) | 1 | 8,26 7,33 |  | 0.93 | 8.26 | 7.33 |  | 0.93 | 0.52 | 0.52
Раздел 2. Оборудование и материалы системы П1
18 | Тек.цена | Вентилятор VR 80-50/40.4D (шт.) | 1 | 48851.69 |  | 48851.69 | 48851.69 |  |  | 48851.69
19 | Тек.цена | Водяной воздухонагреватель WH 80-50/3 (шт.) | 1 | 14834.75 |  | 14834.75 | 14834.75 |  |  | 14834.75
20 | Тек.цена | Фильтр FRC 80-50 EU3 (шт.) | 1 | 4690.68 |  | 4690.68 | 4690.68 |  |  | 4690.68
21 | Тек.цена | Вставка гибкая FH 80-50 (шт.) | 2 | 1220.34 |  | 1220.34 | 2440.68 |  |  | 2440.68
22 | Тек.цена | Заслонка CHR 80-50 (шт.) | 1 | 4995.76 |  | 4995.76 | 4995.76 |  |  | 4995.76
23 | Тек.цена | Шумоглушитель NK 80-50 (шт.) | 1 | 8961.86 |  | 8961.86 | 8961.86 |  |  | 8961.86
24 | Тек.цена | Решетка вентиляционная АМР 200х100 (шт.) | 4 | 431 |  | 431 | 1724 |  |  | 1724
25 | Тек.цена | Решетка вентиляционная АМР 200х200 (шт.) | 1 | 566.95 |  | 566.95 | 566.95 |  |  | 566.95
26 | Тек.цена | Решетка вентиляционная АМР 300х200 (шт.) | 4 | 696.61 |  | 696.61 | 2786.44 |  |  | 2786.44
27 | Тек.цена | Решетка вентиляционная АМР 400х300 (шт.) | 3 | 1067.8 |  | 1067.8 | 3203.39 |  |  | 3203.39
28 | Тек.цена | Решетка вентиляционная АМР 500х200 (шт.) | 4 | 937.29 |  | 937.29 | 3749.16 |  |  | 3749.16
29 | Тек.цена | Воздуховоды из оцинкованной стали (м2) | 65.1 | 593 |  | 593 | 38604.3 |  |  | 38604.3
30 | Тек.цена | Дроссель-клапан ДКСп 150х150 (шт.) | 1 | 450 |  | 450 | 450 |  |  | 450
31 | Тек.цена | Заслонка регулирующая КСН 125 (шт.) | 1 | 462.71 |  | 462.71 | 462.71 |  |  | 462.71
32 | Тек.цена | Клапан огнезадерживающий с эл.приводом КЛОП-1(60)-НО-МВ(220)-150х150 (шт.) | 1 | 9802.54 |  | 9802.54 | 9802.54 |  |  | 9802.54
33 | Тек.цена | Клапан огнезадерживающий с эл.приводом КЛОП-1(60)-НО-МВ(220)-600х350 (шт.) | 2 | 10704.23 |  | 10704.23 | 21408.46 |  |  | 21408.46
34 | Тек.цена | Огнезащитное покрытие ET Vent EI30 (м2) | 4.5 | 350 |  | 350 | 1575 |  |  | 1575
35 | Тек.цена | Теплоизоляция Пенофол тип С б=5мм (м2) | 4.5 | 210 |  | 210 | 945 |  |  | 945
36 | Тек.цена | Металлоконструкции для крепления воздуховодов и оборудования (кг) | 100 | 65 |  | 65 | 6500 |  |  | 6500
37 | Тек.цена | Блок управления ACW 220-33 (шт.) | 1 | 28225.42 |  | 28225.42 | 28225.42 |  |  | 28225.42
38 | Тек.цена | Датчик перепада давления DPD-5 (шт.) | 2 | 1245.76 |  | 1245.76 | 2491.52 |  |  | 2491.52
39 | Тек.цена | Термостат защиты AZT-6 (шт.) | 1 | 3488.13 |  | 3488.13 | 3488.13 |  |  | 3488.13
40 | Тек.цена | Датчик температуры канальный STK-1 (шт.) | 1 | 1494.9 |  | 1494.9 | 1494.9 |  |  | 1494.9
41 | Тек.цена | Привод воздушной заслонки GMA 321.1E (шт.) | 1 | 7972.88 |  | 7972.88 | 7972.88 |  |  | 7972.88
42 | Тек.цена | Датчик температуры воды погружной VSP (шт.) | 1 | 1494.9 |  | 1494.9 | 1494.9 |  |  | 1494.9
43 | Тек.цена | Частотный преобразователь FC-051P3K0 (шт.) | 1 | 11033.89 |  | 11033.89 | 11033.89 |  |  | 11033.89
44 | Тек.цена | Панель управления LCP (шт.) | 1 | 925.42 |  | 925.42 | 925.42 |  |  | 925.42
45 | Тек.цена | Комплект NEMA (шт.) | 1 | 640.68 |  | 640.68 | 640.68 |  |  | 640.68
Раздел 3. Монтаж системы В1
46 | ТЕР20-03-001-01 | Установка вентиляторов радиальных массой: до 0,05 т (1 вентилятор) | 1 | 117,75 79,46 | 8,69 0,16 | 29.6 | 117.75 | 79.46 | 8,69 0,16 | 29.6 | 6.54 | 6.54
Уд | 1. 300-9091-11 | Вставки гибкие для вентиляторов № 2,5, (шт) | 2 2 | 78.1 |  | 78.1 | 156.2 |  |  | 156.2
47 | ТЕР20-02-020-01 | Установка виброизоляторов: номер 38 (10 виброизоляторов) | 0.4 | 94,37 52,13 | 0.77 | 41.47 | 37.75 | 20.85 | 0.31 | 16.59 | 3.7 | 1.48
Уд | 1. 300-0144 | Виброизоляторы пружинные до N 38, (шт) | 10 4 | 28.39 |  | 28.39 | 113.56 |  |  | 113.56
48 | ТЕР20-02-018-01 | Установка вставок гибких к радиальным вентиляторам (1 м2) | 1.2 | 78,36 71,65 | 0.77 | 5.94 | 94.03 | 85.98 | 0.92 | 7.13 | 5.75 | 6.9
Уд | 1. 300-0231 | Вставки гибкие к радиальным (центробежным) вентиляторам из парусины и сортовой стали, (м2) | 1 1,2 | 217.67 |  | 217.67 | 261.2 |  |  | 261.2
49.1 | ТЕР20-02-014-11 | Установка шумоглушителей вентиляционных трубчатых круглого сечения типа: ГТК 2-5, диаметром обечайки 400 мм (1 шт.) | 1 | 39,46 22,95 | 3.64 | 12.87 | 39.46 | 22.95 | 3.64 | 12.87 | 1.82 | 1.82
Уд | 1. 300-0242 | Глушители шума круглого сечения на бандажном соединении марка ГТК 2-5, диаметр обечайки 400 мм, масса наполнителя 2.05 кг, (шт) | 1 1 | 932.17 |  | 932.17 | 932.17 |  |  | 932.17
50 | ТЕР20-01-001-32 | Прокладка воздуховодов класса Н (нормальные) из оцинкованной стали толщиной: 0,7 мм, периметром до 2400 мм (100 м2 поверхности воздуховодов) | 0.677 | 1897,54 1246,75 | 125,44 4,40 | 525.35 | 1284.63 | 844.05 | 84,92 2,98 | 355.66 | 100.06 | 67.74
Уд | 1. 300-9066-23 | Воздуховоды из оцинкованной стали толщиной 0,7 мм периметром до 4000 мм, (м2) | 100 67,7 | 280.74 |  | 280.74 | 19006.1 |  |  | 19006.1
51 | ТЕР20-02-002-01 | Установка решеток жалюзийных площадью в свету: до 0,5 м2 (1 решетка) | 6 | 24,89 18,63 | 2.44 | 3.82 | 149.34 | 111.78 | 14.64 | 22.92 | 1.46 | 8.76
Уд | 1. 300-9390-1 | Решетки жалюзийные неподвижные типа СТД площадью в свету до 0,5 м2, (шт) | 1 6 | 59.02 |  | 59.02 | 354.12 |  |  | 354.12
52 | ТЕР20-02-011-01 | Установка зонтов над оборудованием (1 м2 поверхности зонта) | 5.2 | 35,8 13,38 | 4.05 | 18.37 | 186.16 | 69.58 | 21.06 | 95.52 | 1 | 5.2
Уд | 1. 300-1186 | Зонты вытяжные над оборудованием из листовой горячекатаной и сортовой стали, (м2) | 1 5,2 | 320.6 |  | 320.6 | 1667.12 |  |  | 1667.12
53 | ТЕР20-02-005-01 | Установка заслонок воздушных и клапанов воздушных КВР с ручным приводом: диаметром до 250 мм (1 шт.) | 3 | 38,62 15,57 | 2 | 21.05 | 115.86 | 46.71 | 6 | 63.15 | 1.22 | 3.66
Уд | 1. 300-9130-1 | Заслонки воздушные с ручным приводом диаметром до 250 мм, (шт) | 1 3 | 596.93 |  | 596.93 | 1790.79 |  |  | 1790.79
54 | ТЕР20-02-005-06 | Установка заслонок воздушных и клапанов воздушных КВР с ручным приводом: периметром до 1000 мм (1 шт.) | 1 | 38,57 15,57 | 1.95 | 21.05 | 38.57 | 15.57 | 1.95 | 21.05 | 1.22 | 1.22
Уд | 1. 300-9130-6 | Клапаны воздушные регулирующие для установки в вентиляционных системах с ручным приводом KВР 250х250, (шт) | 1 1 | 218.06 |  | 218.06 | 218.06 |  |  | 218.06
55 | ТЕР26-01-018-01 | Изоляция плоских и криволинейных поверхностей пластинами (плитами) из вспененного каучука ("Армофлекс"), вспененного полиэтилена ("Термофлекс"): (10 м2 изолируемой поверхности) | 0.12 | 714,73 93,98 | 33.29 | 587.46 | 85.77 | 11.28 | 3.99 | 70.5 | 6.67 | 0.8
Уд | 1. 104-9401 | Пластины (плиты) из вспененного каучука, полиэтилена, (м2) | 11 1,32 | 8.23 |  | 8.23 | 10.86 |  |  | 10.86
56 | ТЕР20-02-010-03 | Установка зонтов над шахтами из листовой стали прямоугольного сечения периметром: 1600 мм (1 зонт) | 1 | 25,84 13,07 | 2.55 | 10.22 | 25.84 | 13.07 | 2.55 | 10.22 | 1 | 1
Уд | 1. 300-0309 | Зонты вентиляционных систем из листовой и сортовой стали, прямоугольные, диаметром шахты 1600 мм, (шт) | 1 1 | 291.35 |  | 291.35 | 291.35 |  |  | 291.35
Раздел 4. Оборудование и материалы системы В1
57 | Тек.цена | Вентилятор ВР 86-77 №4 1,1кВт 1380об/мин (шт.) | 1 | 12873 |  | 12873 | 12873 |  |  | 12873
58 | Тек.цена | Виброизолятор ДО38 (шт.) | 4 | 145 |  | 145 | 580 |  |  | 580
59 | Тек.цена | Вставка гибкая В.00.00-08 (шт.) | 1 | 985 |  | 985 | 985 |  |  | 985
60 | Тек.цена | Вставка гибкая Н.00.00-08 (шт.) | 1 | 879 |  | 879 | 879 |  |  | 879
61 | Тек.цена | Шумоглушитель канальный SPTGLX-1,0-400 (шт.) | 1 | 5220.34 |  | 5220.34 | 5220.34 |  |  | 5220.34
62 | Тек.цена | Воздуховоды из оцинкованной стали (м2) | 67.7 | 593 |  | 593 | 40146.1 |  |  | 40146.1
63 | Тек.цена | Решетка вентиляционная АМР 200х100 (шт.) | 5 | 431.36 |  | 431.36 | 2156.8 |  |  | 2156.8
64 | Тек.цена | Решетка вентиляционная АМР 200х200 (шт.) | 1 | 566.95 |  | 566.95 | 566.95 |  |  | 566.95
65 | Тек.цена | Зонт над оборудованием из оцинкованной стали с жироуловителем 1150х1500х400 (шт.) | 1 | 7950 |  | 7950 | 7950 |  |  | 7950
66 | Тек.цена | Зонт над оборудованием из оцинкованной стали 1500х300х400 (шт.) | 1 | 5400 |  | 5400 | 5400 |  |  | 5400
67 | Тек.цена | Заслонка КСН 200 (шт.) | 1 | 569.49 |  | 569.49 | 569.49 |  |  | 569.49
68 | Тек.цена | Заслонка КСН 250 (шт.) | 2 | 711.86 |  | 711.86 | 1423.72 |  |  | 1423.72
69 | Тек.цена | Заслонка АЗД-192-200х200-0 (шт.) | 2 | 854.23 |  | 854.23 | 1708.46 |  |  | 1708.46
70 | Тек.цена | Теплоизоляция Пенофол тип С б=5мм (м2) | 1.2 | 210 |  | 210 | 252 |  |  | 252
71 | Тек.цена | Зонт над шахтой 400х400мм (шт.) | 1 | 450 |  | 450 | 450 |  |  | 450
72 | Тек.цена | Металлоконструкции для крепления воздуховодов и оборудования (кг) | 60 | 65 |  | 65 | 3900 |  |  | 3900
Итого прямые затраты по смете с учетом индексов, в текущих ценах | [6 empty] | 353571.12 | 23483.22 | 1712,83 58,18 | 328375.07 |  | 261.75
Накладные расходы | [6 empty] | 27511.26
Сметная прибыль | [6 empty] | 19123.81
Итоги по смете:
Итоги по Строительным работам
Итоги по позициям, введенным в ценах 2001г.
Сантехнические работы - внутренние (трубопроводы, водопровод, канализация, отопление, газоснабжение, вентиляция и кондиционирование воздуха):
Итоги по Поз. 49.1 НР 128% ФОТ; СП 83% ФОТ
Итого Поз. 49.1 | [6 empty] | 39.46 | 22.95 | 3.64 | 12.87 |  | 1.82
Всего с учетом "Цены 1 кв. 2010 г. ОЗП=7,13; ЭМ-ЗПМ=3,74; ЗПМ=7,13; МАТ=4,05" | [6 empty] | 229.36 | 163.63 | 13.61 | 52.12 |  | 1.82
Накладные расходы 128% ФОТ (от 163,63) | [6 empty] | 209.45
Сметная прибыль 83% ФОТ (от 163,63) | [6 empty] | 135.81
Итого c накладными и см. прибылью | [6 empty] | 574.62 |  |  |  |  | 1.82
Итоги по Поз. 1-12, 46-48, 50-54, 56 НР 128%*0,94 ФОТ; СП 83% ФОТ
Итого Поз. 1-12, 46-48, 50-54, 56 | [6 empty] | 4893.72 | 2935.02 | 334,33 7,42 | 1624.37 |  | 234.15
Всего с учетом "Цены 1 кв. 2010 г. ОЗП=7,13; ЭМ-ЗПМ=3,74; ЗПМ=7,13; МАТ=4,05" | [6 empty] | 28780.94 | 20926.69 | 1275,55 52,90 | 6578.7 |  | 234.15
Накладные расходы 128%*0,94 ФОТ (от 20 979,59) | [6 empty] | 25242.64
Сметная прибыль 83% ФОТ (от 20 979,59) | [6 empty] | 17413.06
Итого c накладными и см. прибылью | [6 empty] | 71436.64 |  |  |  |  | 234.15
Итого | [6 empty] | 72011.26 |  |  |  |  | 235.97
Теплоизоляционные работы:
Итого Поз. 13-14, 55 | [6 empty] | 754.06 | 190.79 | 103.28 | 459.99 |  | 14.96
Всего с учетом "Цены 1 кв. 2010 г. ОЗП=7,13; ЭМ-ЗПМ=3,74; ЗПМ=7,13; МАТ=4,05" | [6 empty] | 3609.56 | 1360.33 | 386.27 | 1862.96 |  | 14.96
Накладные расходы 100%*0,94 ФОТ (от 1 360,33) | [6 empty] | 1278.71
Сметная прибыль 70% ФОТ (от 1 360,33) | [6 empty] | 952.23
Итого c накладными и см. прибылью | [6 empty] | 5840.5 |  |  |  |  | 14.96
Итого | [6 empty] | 77851.76 |  |  |  |  | 250.93
Итоги по позициям, введенным в текущих ценах
Итого Поз. 18-45, 57-72 | [6 empty] | 319381.97 |  |  | 319381.97
Итого | [6 empty] | 397233.73 |  |  |  |  | 250.93
Итоги по Монтажным работам
Итого Поз. 15-17 | [6 empty] | 277.44 | 144.82 | 9,33 0,74 | 123.29 |  | 10.82
Всего с учетом "Цены 1 кв. 2010 г. ОЗП=7,13; ЭМ-ЗПМ=3,74; ЗПМ=7,13; МАТ=4,05" | [6 empty] | 1569.29 | 1032.57 | 37,40 5,28 | 499.32 |  | 10.82
Накладные расходы 80%*0,94 ФОТ (от 1 037,85) | [6 empty] | 780.46
Сметная прибыль 60% ФОТ (от 1 037,85) | [6 empty] | 622.71
Итого c накладными и см. прибылью | [6 empty] | 2972.46 |  |  |  |  | 10.82
Итого | [6 empty] | 400206.19 |  |  |  |  | 261.75
В том числе:
Материалы | [6 empty] | 328375.07
Машины и механизмы | [6 empty] | 1712.83
ФОТ | [6 empty] | 23541.4
Накладные расходы | [6 empty] | 27511.26
Сметная прибыль | [6 empty] | 19123.81
НДС 18% | [6 empty] | 72037.11
ВСЕГО по смете | [6 empty] | 472243.3 |  |  |  |  | 261.75
Составил
Проверил