## Локальная смета
| СОГЛАСОВАНО: | [11 empty] | УТВЕРЖДАЮ:
| _______________________________ | [11 empty] | _______________________________
| "____" _______________20 г. | [11 empty] | "____" _______________20 г.
(наименование стройки)
ЛОКАЛЬНЫЙ СМЕТНЫЙ РАСЧЕТ №
(локальная смета)
|  | на | МДОУ №394 текущий ремонт туалетов
(наименование работ и затрат, наименование объекта)
Основание:
|  |  | Сметная стоимость строительных работ ___________________________________________________________ | [5 empty] | ___________________________499592,46 |  | руб.
|  |  | Средства на оплату труда ___________________________________________________________ | [5 empty] | ___________________________85827,41 |  | руб.
|  |  | Сметная трудоемкость ___________________________________________________________ | [5 empty] | ___________________________________________________________833,97 |  | чел.час
Составлен(а) в текущих (прогнозных) ценах по состоянию на квартал 20 г.
№ пп | Обоснование | Наименование | Ед. изм. | Кол. | Стоимость единицы, руб. |  |  |  | Общая стоимость, руб. |  |  |  | Т/з осн. раб.на ед. | Т/з осн. раб. Всего | Т/з мех. на ед. | Т/з мех. Всего
[5 empty] | Всего | В том числе |  |  | Всего | В том числе
[6 empty] | Осн.З/п | Эк.Маш | З/пМех |  | Осн.З/п | Эк.Маш | З/пМех
1 | 2 | 3 | 4 | 5 | 6 | 7 | 8 | 9 | 10 | 11 | 12 | 13 | 14 | 15 | 16 | 17
Раздел 1. Новый Раздел
1 | ТЕРр65-01-01 | Разборка трубопроводов из водогазопроводных труб диаметром до: 32 мм НР, (3306,42 руб.): 95%*0,94 от ФОТ СП, (1851,3 руб.): 50% от ФОТ | 100 м трубопроводов | 1.2 | 482.51 | 410.03 | 11.78 | 1.37 | 579.01 | 492.04 | 14.14 | 1.64 | 34.66 | 41.59 | 0.1 | 0.12
2 | ТЕР16-04-002-01 | Прокладка трубопроводов водоснабжения из напорных полиэтиленовых труб низкого давления среднего типа наружным диаметром 20 мм НР, (15492,33 руб.): 95%*0,94 от ФОТ СП, (8674,32 руб.): 50% от ФОТ | 100 м трубопровода | 0.8 | 4898.16 | 2680.48 | 1380.93 | 210.96 | 3918.53 | 2144.38 | 1104.74 | 168.77 | 190.24 | 152.19 | 13.64 | 10.91
Н | 1. 103-9140 | Арматура муфтовая | шт | 0
Н | 2. 300-9911 | Фасонные и соединительные части к полиэтиленовым трубам | шт | 0
3 | СЦМ-103-9001-468 | Вентиль полипропиленовый 20 мм х 1/2" х 20 мм | шт | 26 | 46.06 |  |  |  | 1197.56
3.1 | СЦМ-103-9001-184 | Тройники для холодной воды диам.20мм | шт | 36 | 7.2 |  |  |  | 259.2
3.2 | СЦМ-103-9001-185 | Тройники для холодной воды диам.25мм | шт | 10 | 13.62 |  |  |  | 136.2
3.3 | СЦМ-103-9001-439 | Муфта комбинированная (внутр.резьба), 20 мм х 1/2" | шт | 45 | 19.24 |  |  |  | 865.8
3.4 | СЦМ-103-9001-411 | Угольники 90, диам.20мм | шт | 70 | 1.97 |  |  |  | 137.9
4 | ТЕР16-04-002-02 | Прокладка трубопроводов водоснабжения из напорных полиэтиленовых труб низкого давления среднего типа наружным диаметром 25 мм НР, (5993,8 руб.): 95%*0,94 от ФОТ СП, (3355,99 руб.): 50% от ФОТ | 100 м трубопровода | 0.4 | 3929 | 2108.43 | 850.3 | 128.9 | 1571.6 | 843.37 | 340.12 | 51.56 | 149.64 | 59.86 | 8.42 | 3.37
Н | 1. 103-9140 | Арматура муфтовая | шт | 0
Н | 2. 300-9911 | Фасонные и соединительные части к полиэтиленовым трубам | шт | 0
5 | ТЕРр65-02-01 | Разборка трубопроводов из чугунных канализационных труб диаметром: 50 мм НР, (1279,36 руб.): 95%*0,94 от ФОТ СП, (716,33 руб.): 50% от ФОТ | 100 м трубопровода с фасонными частями | 0.23 | 834.85 | 828.35 | 6.5 | 2.19 | 192.02 | 190.52 | 1.5 | 0.5 | 68.8 | 15.82 | 0.16 | 0.04
6 | ТЕР16-04-001-01 | Прокладка трубопроводов канализации из полиэтиленовых труб высокой плотности диаметром 50 мм НР, (1394,76 руб.): 95%*0,94 от ФОТ СП, (780,94 руб.): 50% от ФОТ | 100 м трубопровода | 0.23 | 5555.77 | 905.14 | 10.53 | 0.31 | 1277.83 | 208.18 | 2.42 | 0.07 | 64.24 | 14.78 | 0.13 | 0.03
Н | 1. 300-9120 | Задвижки | шт | 0
7 | ТЕРр65-02-02 | Разборка трубопроводов из чугунных канализационных труб диаметром: 100 мм НР, (1450,62 руб.): 95%*0,94 от ФОТ СП, (812,22 руб.): 50% от ФОТ | 100 м трубопровода с фасонными частями | 0.21 | 1040.01 | 1027.01 | 13 | 4.38 | 218.4 | 215.67 | 2.73 | 0.92 | 85.3 | 17.91 | 0.32 | 0.07
8 | ТЕР16-04-001-02 | Прокладка трубопроводов канализации из полиэтиленовых труб высокой плотности диаметром 100 мм НР, (1222,1 руб.): 95%*0,94 от ФОТ СП, (684,27 руб.): 50% от ФОТ | 100 м трубопровода | 0.21 | 9598.52 | 867.94 | 22.85 | 0.94 | 2015.69 | 182.27 | 4.8 | 0.2 | 61.6 | 12.94 | 0.28 | 0.06
Н | 1. 300-9120 | Задвижки | шт | 0
9 | ТЕРр65-05-06 | Смена арматуры смесителей: с душевой сеткой НР, (1153,92 руб.): 95%*0,94 от ФОТ СП, (646,09 руб.): 50% от ФОТ | 100 шт. | 0.05 | 29097.84 | 3445.76 | 10.84 |  | 1454.89 | 172.29 | 0.54 |  | 266.7 | 13.34 | 0.14 | 0.01
10 | ТЕРр65-06-19 | Смена санитарных приборов: раковин НР, (3323,57 руб.): 95%*0,94 от ФОТ СП, (1860,9 руб.): 50% от ФОТ | 100 приборов | 0.2 | 19048.17 | 2471.6 | 82.63 | 9.58 | 3809.63 | 494.32 | 16.53 | 1.92 | 191.3 | 38.26 | 1.4 | 0.28
11 | ТЕР17-01-001-18 | Установка поддонов душевых: чугунных и стальных мелких НР, (509,48 руб.): 95%*0,94 от ФОТ СП, (285,27 руб.): 50% от ФОТ | 10 комплектов | 0.5 | 5463.35 | 148.98 | 57.34 | 3.15 | 2731.68 | 74.49 | 28.67 | 1.58 | 10.89 | 5.45 | 0.85 | 0.43
12 | ТЕРр65-06-03 | Смена санитарных приборов: сифонов НР, (1653,62 руб.): 95%*0,94 от ФОТ СП, (925,88 руб.): 50% от ФОТ | 100 приборов | 0.25 | 5374.57 | 985.8 | 16.12 | 1.78 | 1343.64 | 246.45 | 4.03 | 0.45 | 76.3 | 19.08 | 0.27 | 0.07
13 | ТЕРр65-05-05 | Смена арматуры кранов: водоразборных и туалетных НР, (720,38 руб.): 95%*0,94 от ФОТ СП, (403,35 руб.): 50% от ФОТ | 100 шт. | 0.25 | 2713.25 | 430.24 | 3.87 |  | 678.31 | 107.56 | 0.97 |  | 33.3 | 8.33 | 0.05 | 0.01
14 | ТЕРр65-06-09 | Смена санитарных приборов: смывных бачков НР, (868,8 руб.): 95%*0,94 от ФОТ СП, (486,45 руб.): 50% от ФОТ | 100 приборов | 0.1 | 24858.08 | 1292 | 44.08 | 5.2 | 2485.81 | 129.2 | 4.41 | 0.52 | 100 | 10 | 0.75 | 0.08
15 | ТЕР15-01-019-01 | Гладкая облицовка стен, столбов, пилястр и откосов (без карнизных, плинтусных и угловых плиток) без установки плиток туалетного гарнитура на цементном растворе: по кирпичу и бетону НР, (27250,4 руб.): 95%*0,94 от ФОТ СП, (15257,78 руб.): 50% от ФОТ | 100 м2 поверхности облицовки | 1.36 | 10881.29 | 2979.96 | 37.76 | 11.76 | 14798.55 | 4052.75 | 51.35 | 15.99 | 228 | 310.08 | 0.86 | 1.17
16 | ТЕР09-03-046-01 | Монтаж перегородок из алюминиевых сплавов: сборно-разборных с остеклением НР, (11024,36 руб.): 95%*0,94 от ФОТ СП, (6172,66 руб.): 50% от ФОТ | 100 м2 | 0.352 | 5589.06 | 4641.68 | 715.55 | 34.58 | 1967.35 | 1633.87 | 251.87 | 12.17 | 324.82 | 114.34 | 2.48 | 0.87
Н | 1. 101-1271 | Стекло армированное листовое бесцветное, толщиной 5.5 мм гладкое | м2 | 0 | 59.25
Н | 2. 101-1279 | Стекло листовое прокатное для витражей бесцветное 3,5 мм | м2 | 0 | 188.73
Н | 3. 101-1851 | Резина прессованная | кг | 0 | 28.32
Н | 4. 206-9003 | Конструкции алюминиевые | т | 0
17 | Текущая стоимость | Перегородки ПВХ в санузлах ( 5 шт, 15 дверных полотен) | м2 | 35.2 | 600 |  |  |  | 21120
Итого прямые затраты по смете в ценах 2001г. | [8 empty] | 62759.6 | 11187.36 | 1828.82 | 256.29 |  | 833.97 |  | 17.52
Итого прямые затраты по смете с учетом коэффициентов к итогам | [8 empty] | 303825.84 | 83905.22 | 8511.08 | 1922.19 |  | 833.97 |  | 17.52
В том числе, справочно:
ОЗП=7,5; ЭМ-ЗПМ=4,19; ЗПМ=7,5; МАТ=4,25 (Поз. 1, 5, 7, 2-3.4, 4, 6, 8, 11, 9-10, 12-17) | [8 empty] | 241066.24 | 72717.84 | 6682.26 | 1665.88
Накладные расходы | [8 empty] | 76643.88
В том числе, справочно:
95%*0,94 ФОТ (от 85827,41) (Поз. 1, 5, 7, 2-3.4, 4, 6, 8, 11, 9-10, 12-17) | [8 empty] | 76643.88
Сметная прибыль | [8 empty] | 42913.72
В том числе, справочно:
50% ФОТ (от 85827,41) (Поз. 1, 5, 7, 2-3.4, 4, 6, 8, 11, 9-10, 12-17) | [8 empty] | 42913.72
Итоги по смете:
Внутренние санитарно-технические работы: демонтаж и разборка (ремонтно-строительные) | [8 empty] | 16549.59 |  |  |  |  | 75.32 |  | 0.23
Сантехнические работы - внутренние (трубопроводы, водопровод, канализация, отопление, газоснабжение, вентиляция и кондиционирование воздуха) | [8 empty] | 110237 |  |  |  |  | 245.22 |  | 14.8
Внутренние санитарно-технические работы: смена труб, санитарно-технических приборов и другие работы (ремонтно-строительные) | [8 empty] | 57320.04 |  |  |  |  | 89.01 |  | 0.45
Отделочные работы | [8 empty] | 118623.3 |  |  |  |  | 310.08 |  | 1.17
Строительные металлические конструкции | [8 empty] | 120653.51 |  |  |  |  | 114.34 |  | 0.87
Итого | [8 empty] | 423383.44 |  |  |  |  | 833.97 |  | 17.52
В том числе:
Материалы | [8 empty] | 211409.54
Машины и механизмы | [8 empty] | 8511.08
ФОТ | [8 empty] | 85827.41
Накладные расходы | [8 empty] | 76643.88
Сметная прибыль | [8 empty] | 42913.72
НДС 18% | [8 empty] | 76209.02
ВСЕГО по смете | [8 empty] | 499592.46 |  |  |  |  | 833.97 |  | 17.52
Составил
Проверил