## Локальная смета
| СОГЛАСОВАНО: | [10 empty] | Приложение №2
УТВЕРЖДАЮ:
| _____________________________ | [10 empty] | Начальник хозяйственного
| " _____ " ________________ 2010 г. | [10 empty] | управления
[6 empty] | администрация г. Перми | [5 empty] | ____________А.Г.Пантелеев
[6 empty] | (наименование стройки) | [5 empty] | "____" ______________2010г.
ЛОКАЛЬНЫЙ СМЕТНЫЙ РАСЧЕТ №
(локальная смета)
|  | на | монтаж противопожарных дверей в зданиях администрации г. Перми
(наименование работ и затрат, наименование объекта)
Основание:
|  |  | Сметная стоимость строительных работ _______________________________________________________________________________________________ | [5 empty] | ___________________________340387,97 |  | руб.
|  |  | Средства на оплату труда _______________________________________________________________________________________________ | [5 empty] | ___________________________9395,35 |  | руб.
|  |  | Сметная трудоемкость _______________________________________________________________________________________________ | [5 empty] | _______________________________________________________________________________________________83,17 |  | чел.час
Составлен(а) в текущих (прогнозных) ценах по состоянию на _______200_ г.
№ пп | Обоснование | Наименование | Ед. изм. | Кол. | Стоимость единицы, руб. |  |  |  | Общая стоимость, руб. |  |  |  | Т/з осн. раб.на ед. | Т/з осн. раб. Всего | Т/з мех. на ед. | Т/з мех. Всего
[5 empty] | Всего | В том числе |  |  | Всего | В том числе
[6 empty] | Осн.З/п | Эк.Маш | З/пМех |  | Осн.З/п | Эк.Маш | З/пМех
1 | 2 | 3 | 4 | 5 | 6 | 7 | 8 | 9 | 10 | 11 | 12 | 13 | 14 | 15 | 16 | 17
3 | ТЕР46-04-012-03 | Разборка деревянных заполнений проемов дверных | 100 м2 | 0.1627 | 1510.47 | 1196 | 314.47 | 105.88 | 245.75 | 194.59 | 51.16 | 17.23 | 103.91 | 16.91 | 7.74 | 1.26
4 | ТЕР09-04-014-01 | Установка металлических дверей с площадью дверного проема: до 2,5 м2 | 1 м2 проема | 16.02 | 88.24 | 28.41 | 14.89 |  | 1413.6 | 455.13 | 238.54 |  | 2.1 | 33.64
5 | ТЕР10-01-060-01 | Установка и крепление наличников | 100 м коробок блоков | 0.461 | 585.67 | 90.79 | 3.1 |  | 269.99 | 41.85 | 1.43 |  | 7.82 | 3.61 | 0.04 | 0.02
6 | ТЕР15-07-016-01 | Облицовка гипсовыми и гипсоволокнистыми листами: стен при отделке под окраску и оклейку обоями с креплением на пристенный металлический каркас | 100 м2 отделываемой поверхности | 0.138 | 4456.03 | 1724.01 | 62.95 | 2.87 | 614.93 | 237.91 | 8.69 | 0.4 | 128.85 | 17.78 | 0.62 | 0.09
7 | СЦМ 101-3275 | Листы гипсокартонные | м2 | 14.5 | 26.91 |  |  |  | 390.2
8 | ТЕР15-04-005-05 | Окраска поливинилацетатными водоэмульсионными составами улучшенная: по сборным конструкциям, подготовленным под окраску стен | 100 м2 окрашиваемой поверхности | 0.27 | 1234.5 | 324.23 | 8.15 | 0.14 | 333.32 | 87.54 | 2.2 | 0.04 | 25.41 | 6.86 | 0.11 | 0.03
9 | СЦМ-201-9316-1 | Блоки дверные металлические окрашенные за 2 раза | м2 | 16.02 | 3633.43 |  |  |  | 58207.55
10 | СЦМ-101-9411-51 | Замки накладные приварные, для металлических дверей | шт. | 9 | 173.44 |  |  |  | 1560.96
11 | ТЕР10-01-029-02 | Установка доводчиков прим | 100 комплектов | 0.09 | 4462.25 | 554.47 | 16.78 |  | 401.6 | 49.9 | 1.51 |  | 44.5 | 4.01 | 0.13 | 0.01
14 | СЦМ-101-0953 | Ручки-скобы из алюминиевого сплава анодированная | шт | 10 | 18.33 |  |  |  | 183.3
17 | ТЕР10-01-039-05 | Установка блоков в наружных и внутренних дверных проемах Установка люков в перекрытиях площадью проема до 2 м2 | 100 м2 проемов | 0.0025 | 28890.77 | 1717.87 | 1239.48 | 171.66 | 72.23 | 4.29 | 3.1 | 0.43 | 142.68 | 0.36 | 12.76 | 0.03
Итого прямые затраты по смете в ценах 2001г. | [8 empty] | 63693.43 | 1071.21 | 306.63 | 18.1 |  | 83.17 |  | 1.44
Итого прямые затраты по смете с учетом коэффициентов к итогам | [8 empty] | 275376.65 | 9239.26 | 1296.13 | 156.09 |  | 83.17 |  | 1.44
стесненность ОЗП=15%; ЗПМ=15% (Поз. 3-5, 11, 17, 6-10, 12-14) | [8 empty] | 163.4 | 160.68 | 2.72 | 2.72
ОЗП=7,5; ЭМ=4,19; ЗПМ=7,5; МАТ=4,25 (Поз. 3-5, 11, 17, 6-10, 12-14) | [8 empty] | 211519.82 | 8007.35 | 986.79 | 135.26
Накладные расходы | [8 empty] | 8390.05
95%*0,94 ФОТ (от 9395,35) (Поз. 3-5, 11, 17, 6-10, 12-14) | [8 empty] | 8390.05
Сметная прибыль | [8 empty] | 4697.68
50% ФОТ (от 9395,35) (Поз. 3-5, 11, 17, 6-10, 12-14) | [8 empty] | 4697.68
Итоги по смете:
Итого | [8 empty] | 288464.38 |  |  |  |  | 83.17 |  | 1.44
В том числе:
Материалы | [8 empty] | 264841.26
Машины и механизмы | [8 empty] | 1296.13
ФОТ | [8 empty] | 9395.35
НДС 18% | [8 empty] | 51923.59
ВСЕГО по смете | [8 empty] | 340387.97 |  |  |  |  | 83.17 |  | 1.44
Составил
Проверил